## Sheet1
协议字段 | 车速(km/h) | 大气压力(kPa) | 发动机净输出扭矩 | 摩擦扭矩 | 发动机转速(rpm) | 发动机燃料流量(L/h) | SCR下游Nox传感器输出值(ppm) | 反应剂余量(%) | 空气质量流量传感器读取的进气量(kg/h) | 发动机冷却液温度,单位1degC/bit(degC/bit) | 定位状态 | 经度(度) | 纬度(度) | 采集时间 | 原始里程(km) | 碳排放量(kg) | 时间间隔
7730 | 3.093 | 101 | 36 | 6 | 815 | 9.1 |  | 32.4 | 293.9 | 75 | 1 | 116.1971 | 39.8866 | 2021-10-14 09:45 |  | 0.006791 | 1
7730 | 5.125 | 101 | 31 | 7 | 904 | 8.9 |  | 32.4 | 323.6 | 76 | 1 | 116.1971 | 39.8866 | 2021-10-14 09:45 |  | 0.0066418 | 1
7730 | 5.968 | 101 | 22 | 7 | 1075 | 8.35 |  | 32.4 | 381.2 | 76 | 1 | 116.1971 | 39.8866 | 2021-10-14 09:45 |  | 0.0062313 | 1
7730 | 6.449 | 101 | 16 | 8 | 1177.5 | 6.6 |  | 32.4 | 412.5 | 76 | 1 | 116.1971 | 39.8866 | 2021-10-14 09:45 |  | 0.0049254 | 1
7730 | 6.867 | 101 | 14 | 8 | 1233.5 | 4.95 |  | 32.4 | 435 | 75 | 1 | 116.1971 | 39.8866 | 2021-10-14 09:45 |  | 0.003694 | 1
7730 | 7.058 | 101 | 13 | 8 | 1263 | 4.85 |  | 32.4 | 446.4 | 75 | 1 | 116.1971 | 39.8866 | 2021-10-14 09:45 |  | 0.0036194 | 1
7730 | 7.199 | 101 | 18 | 8 | 1296.5 | 5.35 |  | 32.4 | 459.3 | 75 | 1 | 116.1971 | 39.8866 | 2021-10-14 09:45 |  | 0.0039925 | 1
7730 | 7.589 | 101 | 30 | 9 | 1351 | 7.45 |  | 32.4 | 486.1 | 74 | 1 | 116.1971 | 39.8866 | 2021-10-14 09:45 | 217731.8 | 0.0055597 | 1
7730 | 8.371 | 101 | 15 | 9 | 1504 | 6.8 |  | 32.4 | 545.6 | 74 | 1 | 116.1971 | 39.8866 | 2021-10-14 09:45 | 217731.8 | 0.0050746 | 1
7730 | 8.39 | 101 | 17 | 9 | 1497.5 | 6.6 |  | 32.4 | 549.5 | 74 | 1 | 116.1971 | 39.8866 | 2021-10-14 09:45 | 217731.8 | 0.0049254 | 0.922
7730 | 8.753 | 101 | 20 | 10 | 1553.5 | 8.55 |  | 32.4 | 574.4 | 74 | 1 | 116.1971 | 39.8866 | 2021-10-14 09:45 | 217731.8 | 0.0063806 | 1
7730 | 8.933 | 101 | 22 | 10 | 1599 | 10.65 |  | 32.4 | 596.8 | 74 | 1 | 116.1971 | 39.8866 | 2021-10-14 09:45 | 217731.8 | 0.0079478 | 1
7730 | 9.113 | 101 | 19 | 10 | 1627.5 | 9.45 |  | 32.4 | 611 | 73 | 1 | 116.1971 | 39.8866 | 2021-10-14 09:45 | 217731.8 | 0.0070522 | 1
7730 | 8.953 | 101.5 | 17 | 10 | 1598 | 8.05 |  | 32.4 | 597.8 | 73 | 1 | 116.1971 | 39.8866 | 2021-10-14 09:45 | 217731.8 | 0.0060075 | 1
7730 | 8.582 | 101 | 18 | 10 | 1531 | 7.9 |  | 32.4 | 573.1 | 73 | 1 | 116.1971 | 39.8866 | 2021-10-14 09:45 | 217731.8 | 0.0058955 | 1
7730 | 8.371 | 101 | 17 | 9 | 1488 | 7.55 |  | 32.4 | 556.6 | 73 | 1 | 116.1971 | 39.8866 | 2021-10-14 09:45 | 217731.8 | 0.0056343 | 1
7730 | 7.8 | 101.5 | 7 | 9 | 1368.5 | 3.25 |  | 32.4 | 516.3 | 73 | 1 | 116.1971 | 39.8866 | 2021-10-14 09:45 | 217731.8 | 0.0024254 | 1
7730 | 7.3 | 101 | 1 | 7 | 871 | 0 |  | 32.4 | 335.4 | 73 | 1 | 116.1971 | 39.8866 | 2021-10-14 09:45 | 217731.8 | 0 | 1
7730 | 6.667 | 101 | 10 | 6 | 690.5 | 1.85 |  | 32.4 | 251.1 | 73 | 1 | 116.1971 | 39.8866 | 2021-10-14 09:45 | 217731.8 | 0.0013806 | 1
7730 | 5.976 | 101 | 11 | 6 | 636.5 | 1.85 |  | 32.4 | 221.6 | 73 | 1 | 116.1971 | 39.8866 | 2021-10-14 09:45 | 217731.8 | 0.0013806 | 0.62
7730 | 5.175 | 101 | 22 | 6 | 844 | 6.8 |  | 26.4 | 282.7 | 73 | 1 | 116.1971 | 39.8866 | 2021-10-14 09:45 | 217731.8 | 0.0050746 | 1
7730 | 5.175 | 101.5 | 20 | 7 | 948 | 6.7 |  | 26.4 | 328.3 | 73 | 1 | 116.1971 | 39.8866 | 2021-10-14 09:45 | 217731.8 | 0.005 | 1
7730 | 5.996 | 101 | 40 | 7 | 1115.5 | 13.8 |  | 32.4 | 392.7 | 73 | 1 | 116.1971 | 39.8866 | 2021-10-14 09:45 | 217731.8 | 0.010299 | 1
7730 | 7.71 | 101 | 35 | 9 | 1389 | 15.75 |  | 32.4 | 524.4 | 73 | 1 | 116.1971 | 39.8866 | 2021-10-14 09:45 | 217731.8 | 0.011754 | 1
7730 | 8.781 | 101 | 19 | 10 | 1574 | 10.3 |  | 32.4 | 611.9 | 73 | 1 | 116.1971 | 39.8866 | 2021-10-14 09:45 | 217731.8 | 0.0076866 | 1
7730 | 8.5 | 101 | 14 | 9 | 1517.5 | 6.25 |  | 26.4 | 571.5 | 73 | 1 | 116.1971 | 39.8866 | 2021-10-14 09:45 | 217731.8 | 0.0046642 | 1
7730 | 8.57 | 101 | 30 | 10 | 1542.5 | 14.35 |  | 26.4 | 584.5 | 73 | 1 | 116.1971 | 39.8866 | 2021-10-14 09:45 | 217731.8 | 0.010709 | 1
7730 | 9.464 | 101 | 27 | 10 | 1682.5 | 13.9 |  | 32.4 | 653.4 | 73 | 1 | 116.1971 | 39.8866 | 2021-10-14 09:45 | 217731.8 | 0.010373 | 1
7730 | 10.023 | 101 | 26 | 11 | 1807.5 | 13.15 |  | 32.4 | 694.8 | 73 | 1 | 116.1971 | 39.8866 | 2021-10-14 09:45 | 217731.8 | 0.0098134 | 1
7730 | 10.203 | 101 | 10 | 11 | 1801 | 6.25 |  | 26.4 | 711.5 | 73 | 1 | 116.1971 | 39.8866 | 2021-10-14 09:45 | 217731.8 | 0.0046642 | 1.422
7730 | 9.523 | 101 | 0 | 10 | 1471.5 | 0 |  | 32.4 | 593.6 | 72 | 1 | 116.1971 | 39.8866 | 2021-10-14 09:45 | 217731.8 | 0 | 1
7730 | 8.312 | 101 | 0 | 7 | 945.5 | 0 |  | 32.4 | 372.8 | 72 | 1 | 116.1971 | 39.8866 | 2021-10-14 09:45 | 217731.8 | 0 | 1
7730 | 6.757 | 101 | 8 | 6 | 697 | 1.6 |  | 32.4 | 254.8 | 72 | 1 | 116.1971 | 39.8866 | 2021-10-14 09:45 | 217731.8 | 0.001194 | 1
7730 | 2.941 | 101 | 8 | 6 | 640.5 | 1.55 |  | 26.4 | 225 | 72 | 1 | 116.1971 | 39.8866 | 2021-10-14 09:45 | 217731.9 | 0.0011567 | 1
7730 | 1.007 | 101 | 12 | 6 | 602 | 1.85 |  | 26.4 | 206.5 | 72 | 1 | 116.1971 | 39.8866 | 2021-10-14 09:45 | 217731.9 | 0.0013806 | 1
7730 | 0 | 101 | 11 | 6 | 602 | 1.8 |  | 32.4 | 205.2 | 72 | 1 | 116.1971 | 39.8866 | 2021-10-14 09:45 | 217731.9 | 0.0013433 | 1
7730 | 0 | 101.5 | 11 | 6 | 599.5 | 1.8 |  | 32.4 | 203.7 | 72 | 1 | 116.1971 | 39.8866 | 2021-10-14 09:45 | 217731.9 | 0.0013433 | 1
7730 | 0 | 101 | 11 | 6 | 599.5 | 1.8 |  | 26.4 | 203.6 | 72 | 1 | 116.1971 | 39.8866 | 2021-10-14 09:45 | 217731.9 | 0.0013433 | 1
7730 | 0 | 101 | 11 | 6 | 600.5 | 1.8 |  | 26.4 | 203.1 | 72 | 1 | 116.1971 | 39.8866 | 2021-10-14 09:45 | 217731.9 | 0.0013433 | 1
7730 | 0 | 101 | 11 | 6 | 600.5 | 1.8 |  | 32.4 | 203.5 | 72 | 1 | 116.1971 | 39.8866 | 2021-10-14 09:45 | 217731.9 | 0.0013433 | 1.379
7730 | 0 | 101 | 11 | 6 | 599.5 | 1.8 |  | 32.4 | 202.7 | 72 | 1 | 116.1971 | 39.8866 | 2021-10-14 09:45 | 217731.9 | 0.0013433 | 1
7730 | 0 | 101 | 12 | 6 | 599.5 | 1.85 |  | 32.4 | 202.7 | 72 | 1 | 116.1971 | 39.8866 | 2021-10-14 09:45 | 217731.9 | 0.0013806 | 1
7730 | 0 | 101 | 11 | 6 | 600 | 1.85 |  | 26.4 | 203.1 | 72 | 1 | 116.1971 | 39.8866 | 2021-10-14 09:45 | 217731.9 | 0.0013806 | 1
7730 | 0 | 101 | 11 | 6 | 600.5 | 1.85 |  | 32.4 | 203.3 | 72 | 1 | 116.1971 | 39.8866 | 2021-10-14 09:45 | 217731.9 | 0.0013806 | 1
7730 | 0 | 101 | 11 | 6 | 601 | 1.85 |  | 32.4 | 203.3 | 73 | 1 | 116.1971 | 39.8866 | 2021-10-14 09:45 | 217731.9 | 0.0013806 | 1
7730 | 0 | 101 | 11 | 6 | 600 | 1.85 |  | 32.4 | 202.7 | 73 | 1 | 116.1971 | 39.8866 | 2021-10-14 09:45 | 217731.9 | 0.0013806 | 1
7730 | 0 | 101 | 12 | 6 | 600.5 | 1.85 |  | 32.4 | 202.9 | 73 | 1 | 116.1971 | 39.8866 | 2021-10-14 09:45 | 217731.9 | 0.0013806 | 1
7730 | 0 | 101 | 12 | 6 | 600.5 | 1.85 |  | 32.4 | 203.1 | 73 | 1 | 116.1971 | 39.8866 | 2021-10-14 09:45 | 217731.9 | 0.0013806 | 1
7730 | 0 | 101 | 12 | 6 | 600.5 | 1.85 |  | 32.4 | 202.9 | 73 | 1 | 116.1971 | 39.8866 | 2021-10-14 09:45 | 217731.9 | 0.0013806 | 1
7730 | 0 | 101 | 12 | 6 | 601.5 | 1.85 |  | 32.4 | 203.1 | 73 | 1 | 116.1971 | 39.8866 | 2021-10-14 09:45 | 217731.9 | 0.0013806 | 0.968
7730 | 0 | 101.5 | 12 | 6 | 599 | 1.85 |  | 32.4 | 202.8 | 73 | 1 | 116.1971 | 39.8866 | 2021-10-14 09:45 | 217731.9 | 0.0013806 | 1
7730 | 0 | 101.5 | 12 | 6 | 600 | 1.85 |  | 32.4 | 203.2 | 73 | 1 | 116.1971 | 39.8866 | 2021-10-14 09:45 | 217731.9 | 0.0013806 | 1
7730 | 0 | 101 | 12 | 6 | 599.5 | 1.85 |  | 32.4 | 203.4 | 73 | 1 | 116.1971 | 39.8866 | 2021-10-14 09:45 | 217731.9 | 0.0013806 | 1
7730 | 0 | 101 | 11 | 6 | 600.5 | 1.85 |  | 32.4 | 202.9 | 73 | 1 | 116.1971 | 39.8866 | 2021-10-14 09:45 | 217731.9 | 0.0013806 | 1
7730 | 0 | 101.5 | 12 | 6 | 600 | 1.85 |  | 32.4 | 203.2 | 73 | 1 | 116.1971 | 39.8866 | 2021-10-14 09:45 | 217731.9 | 0.0013806 | 1
7730 | 0 | 101.5 | 12 |  | 599.5 | 1.85 |  | 32.4 | 202.7 | 73 | 1 | 116.1971 | 39.8866 | 2021-10-14 09:46 | 217731.9 | 0.0013806 | 1
7730 | 0 | 101 | 12 | 6 | 599.5 | 1.85 |  | 32.4 | 203.2 | 73 | 1 | 116.1971 | 39.8866 | 2021-10-14 09:46 | 217731.9 | 0.0013806 | 1
7730 | 0 | 101 | 11 | 6 | 601 | 1.85 |  | 32.4 | 203.4 | 73 | 1 | 116.1971 | 39.8866 | 2021-10-14 09:46 | 217731.9 | 0.0013806 | 1
7730 | 0 | 101 | 12 | 6 | 599 | 1.85 |  | 32.4 | 202.9 | 73 | 1 | 116.1971 | 39.8866 | 2021-10-14 09:46 | 217731.9 | 0.0013806 | 1
7730 | 0 | 101 | 12 | 6 | 599.5 | 1.85 |  | 32.4 | 203.1 | 73 | 1 | 116.1971 | 39.8866 | 2021-10-14 09:46 | 217731.9 | 0.0013806 | 0.789
7730 | 0 | 101 | 12 | 6 | 599.5 | 1.85 |  | 32.4 | 203 | 73 | 1 | 116.1971 | 39.8866 | 2021-10-14 09:46 | 217731.9 | 0.0013806 | 1
7730 | 0 | 101 | 12 | 6 | 599.5 | 1.85 |  | 32.4 | 203.5 | 73 | 1 | 116.1971 | 39.8866 | 2021-10-14 09:46 | 217731.9 | 0.0013806 | 1
7730 | 0 | 101.5 | 12 | 6 | 600 | 1.85 |  | 32.4 | 203.3 | 73 | 1 | 116.1971 | 39.8866 | 2021-10-14 09:46 | 217731.9 | 0.0013806 | 1
7730 | 0 | 101.5 | 12 | 6 | 599.5 | 1.85 |  | 32.4 | 203.3 | 73 | 1 | 116.1971 | 39.8866 | 2021-10-14 09:46 | 217731.9 | 0.0013806 | 1
7730 | 0 | 101 | 12 | 6 | 600.5 | 1.85 |  | 32.4 | 203.5 | 73 | 1 | 116.1971 | 39.8866 | 2021-10-14 09:46 | 217731.9 | 0.0013806 | 1
7730 | 0 | 101.5 | 12 | 6 | 598.5 | 1.85 |  | 32.4 | 203.4 | 73 | 1 | 116.1971 | 39.8866 | 2021-10-14 09:46 | 217731.9 | 0.0013806 | 1
7730 | 0 | 101.5 | 12 | 6 | 600 | 1.85 |  | 32.4 | 203.4 | 73 | 1 | 116.1971 | 39.8866 | 2021-10-14 09:46 | 217731.9 | 0.0013806 | 1
7730 | 0 | 101.5 | 12 | 6 | 599.5 | 1.85 |  | 32.4 | 203.2 | 73 | 1 | 116.1971 | 39.8866 | 2021-10-14 09:46 | 217731.9 | 0.0013806 | 1
7730 | 0 | 101.5 | 12 | 6 | 600 | 1.85 |  | 32.4 | 203.4 | 73 | 1 | 116.1971 | 39.8866 | 2021-10-14 09:46 | 217731.9 | 0.0013806 | 1
7730 | 0 | 101.5 | 12 | 6 | 599 | 1.85 |  | 32.4 | 203.4 | 73 | 1 | 116.1971 | 39.8866 | 2021-10-14 09:46 | 217731.9 | 0.0013806 | 0.862
7730 | 0 | 101 | 12 | 6 | 600.5 | 1.85 |  | 32.4 | 203.6 | 73 | 1 | 116.1971 | 39.8866 | 2021-10-14 09:46 | 217731.9 | 0.0013806 | 1
7730 | 0 | 101 | 12 | 6 | 598.5 | 1.85 |  | 32.4 | 203 | 73 | 1 | 116.1971 | 39.8866 | 2021-10-14 09:46 | 217731.9 | 0.0013806 | 1
7730 | 0 | 101.5 | 12 | 6 | 601.5 | 1.85 |  | 32.4 | 203.7 | 73 | 1 | 116.1971 | 39.8866 | 2021-10-14 09:46 | 217731.9 | 0.0013806 | 1
7730 | 0 | 101.5 | 12 | 6 | 598 | 1.85 |  | 32.4 | 203 | 73 | 1 | 116.1971 | 39.8866 | 2021-10-14 09:46 | 217731.9 | 0.0013806 | 1
7730 | 0 | 101.5 | 12 | 6 | 601 | 1.85 |  | 32.4 | 203.8 | 73 | 1 | 116.1971 | 39.8866 | 2021-10-14 09:46 | 217731.9 | 0.0013806 | 1
7730 | 0 | 101.5 | 12 | 6 | 599.5 | 1.85 |  | 32.4 | 203.4 | 73 | 1 | 116.1971 | 39.8866 | 2021-10-14 09:46 | 217731.9 | 0.0013806 | 1
7730 | 0 | 101.5 | 12 | 6 | 601 | 1.85 |  | 32.4 | 203 | 73 | 1 | 116.1971 | 39.8866 | 2021-10-14 09:46 | 217731.9 | 0.0013806 | 1
7730 | 0 | 101.5 | 12 | 6 | 599 | 1.85 |  | 32.4 | 203.3 | 73 | 1 | 116.1971 | 39.8866 | 2021-10-14 09:46 | 217731.9 | 0.0013806 | 1
7730 | 0 | 101.5 | 12 | 6 | 599.5 | 1.85 |  | 32.4 | 203.5 | 73 | 1 | 116.1971 | 39.8866 | 2021-10-14 09:46 | 217731.9 | 0.0013806 | 1
7730 | 0 | 101.5 | 12 | 6 | 599.5 | 1.85 |  | 32.4 | 203.3 | 73 | 1 | 116.1971 | 39.8866 | 2021-10-14 09:46 | 217731.9 | 0.0013806 | 1.193
7730 | 0 | 101.5 | 12 | 6 | 602 | 1.85 |  | 32.4 | 203.9 | 73 | 1 | 116.1971 | 39.8866 | 2021-10-14 09:46 | 217731.9 | 0.0013806 | 1
7730 | 0 | 101.5 | 12 | 6 | 599.5 | 1.85 |  | 32.4 | 203 | 73 | 1 | 116.1971 | 39.8866 | 2021-10-14 09:46 | 217731.9 | 0.0013806 | 0.956
7730 | 0 | 101.5 | 12 | 6 | 598.5 | 1.85 |  | 32.4 | 202.8 | 73 | 1 | 116.1971 | 39.8866 | 2021-10-14 09:46 | 217731.9 | 0.0013806 | 0.044
7730 | 0 | 101 | 12 | 6 | 601 | 1.85 |  | 32.4 | 203.8 | 73 | 1 | 116.1971 | 39.8866 | 2021-10-14 09:46 | 217731.9 | 0.0013806 | 1
7730 | 0 | 101.5 | 12 | 6 | 599.5 | 1.85 |  | 32.4 | 203.8 | 73 | 1 | 116.1971 | 39.8866 | 2021-10-14 09:46 | 217731.9 | 0.0013806 | 1
7730 | 0 | 101.5 | 10 | 6 | 612 | 1.7 |  | 32.4 | 207.5 | 73 | 1 | 116.1971 | 39.8866 | 2021-10-14 09:46 | 217731.9 | 0.0012687 | 1
7730 | 0 | 101 | 9 | 6 | 610 | 1.6 |  | 32.4 | 207.3 | 73 | 1 | 116.1971 | 39.8866 | 2021-10-14 09:46 | 217731.9 | 0.001194 | 1
7730 | 0 | 101.5 | 10 | 6 | 600.5 | 1.6 |  | 32.4 | 203.9 | 73 | 1 | 116.1971 | 39.8866 | 2021-10-14 09:46 | 217731.9 | 0.001194 | 1
7730 | 0 | 101.5 | 10 | 6 | 598.5 | 1.65 |  | 32.4 | 203 | 73 | 1 | 116.1971 | 39.8866 | 2021-10-14 09:46 | 217731.9 | 0.0012313 | 1
7730 | 0 | 101.5 | 10 | 6 | 600 | 1.65 |  | 32.4 | 203.5 | 73 | 1 | 116.1971 | 39.8866 | 2021-10-14 09:46 | 217731.9 | 0.0012313 | 1
7730 | 0 | 101.5 | 10 | 6 | 600 | 1.65 |  | 32.4 | 203.7 | 73 | 1 | 116.1971 | 39.8866 | 2021-10-14 09:46 | 217731.9 | 0.0012313 | 0.567
7730 | 0 | 101.5 | 10 | 6 | 599.5 | 1.65 |  | 32.4 | 203.3 | 73 | 1 | 116.1971 | 39.8866 | 2021-10-14 09:46 | 217731.9 | 0.0012313 | 1
7730 | 0 | 101.5 | 11 | 6 | 612 | 1.8 |  | 32.4 | 207.3 | 73 | 1 | 116.1971 | 39.8866 | 2021-10-14 09:46 | 217731.9 | 0.0013433 | 1
7730 | 0 | 101.5 | 9 | 6 | 610.5 | 1.6 |  | 32.4 | 207.7 | 73 | 1 | 116.1971 | 39.8866 | 2021-10-14 09:46 | 217731.9 | 0.001194 | 1
7730 | 0 | 101.5 | 10 | 6 | 600.5 | 1.6 |  | 32.4 | 203.9 | 73 | 1 | 116.1971 | 39.8866 | 2021-10-14 09:46 | 217731.9 | 0.001194 | 1
7730 | 0 | 101.5 | 10 | 6 | 598.5 | 1.65 |  | 32.4 | 202.9 | 73 | 1 | 116.1971 | 39.8866 | 2021-10-14 09:46 | 217731.9 | 0.0012313 | 1
7730 | 0 | 101.5 | 10 | 6 | 600.5 | 1.65 |  | 32.4 | 203.8 | 73 | 1 | 116.1971 | 39.8866 | 2021-10-14 09:46 | 217731.9 | 0.0012313 | 1
7730 | 0 | 101.5 | 10 | 6 | 599.5 | 1.65 |  | 32.4 | 203.2 | 73 | 0 | 116.1956 | 39.8866 | 2021-10-14 09:46 | 217731.9 | 0.0012313 | 1
7730 | 0 | 101 | 10 | 6 | 601 | 1.65 |  | 32.4 | 203.8 | 73 | 0 | 116.1956 | 39.8866 | 2021-10-14 09:46 | 217731.9 | 0.0012313 | 1
7730 | 0 | 101 | 10 | 6 | 601 | 1.65 |  | 32.4 | 204.1 | 73 | 0 | 116.1956 | 39.8866 | 2021-10-14 09:46 | 217731.9 | 0.0012313 | 1
7730 | 0.64 | 101.5 | 10 | 6 | 599.5 | 1.65 |  | 32.4 | 203.5 | 73 | 0 | 116.1956 | 39.8866 | 2021-10-14 09:46 | 217731.9 | 0.0012313 | 2.052
7730 | 0.39 | 101.5 | 10 | 6 | 600 | 1.65 |  | 32.4 | 203.7 | 73 | 0 | 116.1956 | 39.8866 | 2021-10-14 09:46 | 217731.9 | 0.0012313 | 1
7730 | 0 | 101.5 | 10 | 6 | 600.5 | 1.65 |  | 32.4 | 203.6 | 73 | 0 | 116.1956 | 39.8866 | 2021-10-14 09:46 | 217731.9 | 0.0012313 | 1
7730 | 0 | 101.5 | 10 | 6 | 600.5 | 1.6 |  | 32.4 | 203.8 | 73 | 0 | 116.1956 | 39.8866 | 2021-10-14 09:46 | 217731.9 | 0.001194 | 1
7730 | 0 | 101 | 10 | 6 | 599 | 1.65 |  | 32.4 | 203.1 | 73 | 0 | 116.1957 | 39.8865 | 2021-10-14 09:46 | 217731.9 | 0.0012313 | 1
7730 | 0 | 101 | 10 | 6 | 600.5 | 1.65 |  | 32.4 | 203.5 | 73 | 0 | 116.1957 | 39.8865 | 2021-10-14 09:46 | 217731.9 | 0.0012313 | 1
7730 | 0 | 101.5 | 10 | 6 | 600 | 1.65 |  | 32.4 | 203.5 | 73 | 0 | 116.1957 | 39.8865 | 2021-10-14 09:46 | 217731.9 | 0.0012313 | 1
7730 | 1.449 | 101.5 | 64 | 7 | 958 | 9.95 |  | 32.4 | 359.3 | 73 | 0 | 116.1957 | 39.8865 | 2021-10-14 09:46 | 217731.9 | 0.0074254 | 1
7730 | 6.386 | 101 | 51 | 8 | 1234.5 | 21.55 |  | 32.4 | 490.6 | 73 | 0 | 116.1957 | 39.8865 | 2021-10-14 09:46 | 217731.9 | 0.016082 | 1
7730 | 9.503 | 101 | 69 | 10 | 1787 | 39.85 |  | 32.4 | 825.3 | 73 | 0 | 116.1957 | 39.8865 | 2021-10-14 09:46 | 217731.9 | 0.029739 | 1
7730 | 11.125 | 101 | 0 | 10 | 1532.5 | 0 |  | 26.4 | 715.8 | 73 | 0 | 116.1957 | 39.8865 | 2021-10-14 09:46 | 217731.9 | 0 | 0.957
7730 | 11.578 | 101 | 0 | 8 | 1016 | 0 |  | 26.4 | 416.1 | 73 | 0 | 116.1957 | 39.8865 | 2021-10-14 09:46 | 217731.9 | 0 | 1
7730 | 10.535 | 101 | 12 | 6 | 777 | 2.45 |  | 32.4 | 288.9 | 73 | 0 | 116.1957 | 39.8865 | 2021-10-14 09:46 | 217731.9 | 0.0018284 | 1
7730 | 10.796 | 101 | 20 | 6 | 775 | 3.85 |  | 32.4 | 280.8 | 73 | 0 | 116.1957 | 39.8865 | 2021-10-14 09:46 | 217731.9 | 0.0028731 | 1
7730 | 10.925 | 101 | 11 | 6 | 807.5 | 4.7 |  | 32.4 | 292.3 | 73 | 0 | 116.1957 | 39.8865 | 2021-10-14 09:46 | 217731.9 | 0.0035075 | 1
7730 | 10.425 | 101 | 1 | 6 | 786.5 | 0.25 |  | 26.4 | 280.2 | 73 | 0 | 116.1957 | 39.8865 | 2021-10-14 09:47 | 217731.9 | 0.00018657 | 1
7730 | 9.812 | 101 | 1 | 6 | 733 | 0.25 |  | 26.4 | 257.4 | 73 | 0 | 116.1957 | 39.8866 | 2021-10-14 09:47 | 217731.9 | 0.00018657 | 1
7730 | 9.332 | 101 | 1 | 6 | 690 | 0.3 |  | 32.4 | 240.6 | 73 | 0 | 116.1956 | 39.8866 | 2021-10-14 09:47 | 217731.9 | 0.00022388 | 1
7730 | 8.64 | 101 | 2 | 6 | 627.5 | 0.3 |  | 32.4 | 219.9 | 73 | 0 | 116.1956 | 39.8867 | 2021-10-14 09:47 | 217731.9 | 0.00022388 | 1
7730 | 8.05 | 101 | 13 | 6 | 648 | 3.45 |  | 32.4 | 213.7 | 73 | 0 | 116.1955 | 39.8867 | 2021-10-14 09:47 | 217731.9 | 0.0025746 | 1
7730 | 7.628 | 101 | 56 | 6 | 583 | 14.6 |  | 32.4 | 205 | 73 | 0 | 116.1954 | 39.8867 | 2021-10-14 09:47 | 217731.9 | 0.010896 | 1.197
7730 | 8.96 | 101 | 62 | 6 | 685 | 13.75 |  | 32.4 | 243.1 | 73 | 0 | 116.1954 | 39.8867 | 2021-10-14 09:47 | 217731.9 | 0.010261 | 1
7730 | 10.574 | 101 | 56 | 6 | 798.5 | 17.8 |  | 26.4 | 295.9 | 73 | 0 | 116.1953 | 39.8867 | 2021-10-14 09:47 | 217731.9 | 0.013284 | 1
7730 | 10.503 | 101 | 43 | 6 | 807 | 18.55 |  | 26.4 | 311.9 | 73 | 0 | 116.1953 | 39.8867 | 2021-10-14 09:47 | 217731.9 | 0.013843 | 1
7730 | 11.785 | 101 | 69 | 7 | 866 | 23.85 |  | 26.4 | 352.8 | 73 | 0 | 116.1953 | 39.8867 | 2021-10-14 09:47 | 217731.9 | 0.017799 | 1
7730 | 12.406 | 101 | 45 | 7 | 903.5 | 14.5 |  | 32.4 | 376.5 | 73 | 0 | 116.1952 | 39.8867 | 2021-10-14 09:47 | 217731.9 | 0.010821 | 1
7730 | 12.175 | 101 | 66 | 7 | 910.5 | 22.75 |  | 32.4 | 364.8 | 73 | 0 | 116.1952 | 39.8868 | 2021-10-14 09:47 | 217731.9 | 0.016978 | 1
7730 | 12.578 | 101 | 76 | 7 | 937.5 | 26.9 |  | 26.4 | 420.3 | 73 | 0 | 116.1952 | 39.8868 | 2021-10-14 09:47 | 217731.9 | 0.020075 | 1
7730 | 13.621 | 101 | 64 | 7 | 1018 | 22.35 |  | 32.4 | 475.2 | 73 | 0 | 116.1951 | 39.8868 | 2021-10-14 09:47 | 217731.9 | 0.016679 | 1
7730 | 14.39 | 101 | 72 | 7 | 1100.5 | 30.2 |  | 32.4 | 522.9 | 73 | 0 | 116.1951 | 39.8868 | 2021-10-14 09:47 | 217731.9 | 0.022537 | 1
7730 | 15.113 | 101 | 21 | 8 | 1110 | 13.35 |  | 32.4 | 538.5 | 73 | 0 | 116.1951 | 39.8868 | 2021-10-14 09:47 | 217731.9 | 0.0099627 | 1.109
7730 | 14.019 | 101 | 61 | 7 | 925 | 19.65 |  | 32.4 | 415.1 | 73 | 0 | 116.195 | 39.8869 | 2021-10-14 09:47 | 217731.9 | 0.014664 | 1
7730 | 13.441 | 101 | 17 | 7 | 973.5 | 5.45 |  | 32.4 | 402.1 | 73 | 0 | 116.195 | 39.8869 | 2021-10-14 09:47 | 217731.9 | 0.0040672 | 1
7730 | 12.957 | 101 | 60 | 7 | 971 | 21.7 |  | 32.4 | 393.6 | 73 | 0 | 116.1949 | 39.8869 | 2021-10-14 09:47 | 217731.9 | 0.016194 | 1
7730 | 13.07 | 101 | 56 | 7 | 961 | 19.85 |  | 32.4 | 412.1 | 73 | 0 | 116.1949 | 39.8869 | 2021-10-14 09:47 | 217731.9 | 0.014813 | 1
7730 | 13.117 | 101 | 58 | 7 | 967 | 19.95 |  | 32.4 | 414.8 | 73 | 0 | 116.1949 | 39.8869 | 2021-10-14 09:47 | 217731.9 | 0.014888 | 1
7730 | 12.636 | 101 | 34 | 7 | 950.5 | 10.6 |  | 32.4 | 400.9 | 73 | 0 | 116.1948 | 39.8869 | 2021-10-14 09:47 | 217731.9 | 0.0079104 | 1
7730 | 12.937 | 101 | 31 | 7 | 968 | 9.35 |  | 32.4 | 374 | 74 | 0 | 116.1948 | 39.8869 | 2021-10-14 09:47 | 217731.9 | 0.0069776 | 1
7730 | 12.789 | 101 | 10 | 7 | 941 | 2.9 |  | 32.4 | 352.7 | 74 | 0 | 116.1948 | 39.887 | 2021-10-14 09:47 | 217731.9 | 0.0021642 | 1
7730 | 12.269 | 101 | 7 | 7 | 920.5 | 2 |  | 32.4 | 336.8 | 74 | 0 | 116.1947 | 39.887 | 2021-10-14 09:47 | 217732 | 0.0014925 | 1
7730 | 11.476 | 101 | 0 | 7 | 833.5 | 0 |  | 32.4 | 308.9 | 74 | 0 | 116.1947 | 39.887 | 2021-10-14 09:47 | 217732 | 0 | 0.808
7730 | 10.585 | 101 | 7 | 6 | 622.5 | 1.25 |  | 32.4 | 222.4 | 74 | 0 | 116.1947 | 39.8871 | 2021-10-14 09:47 | 217732 | 0.00093284 | 1
7730 | 7.769 | 101 | 11 | 6 | 586 | 1.65 |  | 32.4 | 203.4 | 74 | 0 | 116.1947 | 39.8871 | 2021-10-14 09:47 | 217732 | 0.0012313 | 1
7730 | 4.085 | 101 | 11 | 6 | 605 | 1.8 |  | 26.4 | 207.3 | 74 | 0 | 116.1947 | 39.8871 | 2021-10-14 09:47 | 217732 | 0.0013433 | 1
7730 | 1.66 | 101 | 10 | 6 | 608.5 | 1.55 |  | 26.4 | 209.4 | 74 | 0 | 116.1947 | 39.8871 | 2021-10-14 09:47 | 217732 | 0.0011567 | 1
7730 | 0.449 | 101 | 10 | 6 | 601 | 1.6 |  | 26.4 | 205.9 | 74 | 0 | 116.1947 | 39.8872 | 2021-10-14 09:47 | 217732 | 0.001194 | 1
7730 | 0.968 | 101 | 58 | 8 | 1043.5 | 21.55 |  | 32.4 | 400.1 | 74 | 0 | 116.1948 | 39.8872 | 2021-10-14 09:47 | 217732 | 0.016082 | 1
7730 | 5.328 | 101 | 23 | 7 | 907 | 0 |  | 32.4 | 363.6 | 74 | 0 | 116.1948 | 39.8872 | 2021-10-14 09:47 | 217732 | 0 | 1
7730 | 6.519 | 101 | 51 | 8 | 1222.5 | 21.6 |  | 32.4 | 475.2 | 74 | 0 | 116.1948 | 39.8872 | 2021-10-14 09:47 | 217732 | 0.016119 | 1
7730 | 10.015 | 101 | 68 | 10 | 1829 | 42.7 |  | 32.4 | 866.5 | 74 | 0 | 116.1948 | 39.8872 | 2021-10-14 09:47 | 217732 | 0.031866 | 1
7730 | 11.003 | 101 | 0 | 10 | 1464.5 | 0 |  | 32.4 | 662.9 | 74 | 0 | 116.1947 | 39.8872 | 2021-10-14 09:47 | 217732 | 0 | 0.798
7730 | 10.746 | 101 | 49 | 7 | 1167.5 | 10.45 |  | 32.4 | 437 | 74 | 0 | 116.1947 | 39.8873 | 2021-10-14 09:47 | 217732 | 0.0077985 | 1
7730 | 12.078 | 101 | 0 | 8 | 1203 | 0 |  | 32.4 | 467.6 | 74 | 0 | 116.1947 | 39.8873 | 2021-10-14 09:47 | 217732 | 0 | 1
7730 | 9.441 | 101 | 4 | 7 | 790 | 0.75 |  | 32.4 | 305.4 | 74 | 0 | 116.1947 | 39.8873 | 2021-10-14 09:47 | 217732 | 0.0005597 | 1
7730 | 6.648 | 101 | 8 | 6 | 658.5 | 1.45 |  | 32.4 | 237.1 | 74 | 0 | 116.1947 | 39.8873 | 2021-10-14 09:47 | 217732 | 0.0010821 | 1
7730 | 3.214 | 101 | 8 | 6 | 621 | 1.45 |  | 32.4 | 217.8 | 74 | 0 | 116.1947 | 39.8874 | 2021-10-14 09:47 | 217732 | 0.0010821 | 1
7730 | 0.667 | 101 | 9 | 6 | 598.5 | 1.55 |  | 26.4 | 207.6 | 74 | 0 | 116.1947 | 39.8874 | 2021-10-14 09:47 | 217732 | 0.0011567 | 1
7730 | 0.578 | 101 | 10 | 6 | 597.5 | 1.6 |  | 32.4 | 204.9 | 74 | 0 | 116.1947 | 39.8875 | 2021-10-14 09:47 | 217732 | 0.001194 | 1
7730 | 0.64 | 101 | 10 | 6 | 600 | 1.65 |  | 32.4 | 205.8 | 74 | 0 | 116.1947 | 39.8875 | 2021-10-14 09:47 | 217732 | 0.0012313 | 1
7730 | 0.789 | 101 | 10 | 6 | 599.5 | 1.65 |  | 32.4 | 205.6 | 74 | 0 | 116.1947 | 39.8875 | 2021-10-14 09:47 | 217732 | 0.0012313 | 1
7730 | 0 | 101 | 10 | 6 | 600.5 | 1.65 |  | 32.4 | 205.4 | 74 | 0 | 116.1947 | 39.8875 | 2021-10-14 09:47 | 217732 | 0.0012313 | 1.09
7730 | 0 | 101 | 10 | 6 | 600 | 1.65 |  | 26.4 | 205.6 | 74 | 0 | 116.1947 | 39.8875 | 2021-10-14 09:47 | 217732 | 0.0012313 | 1
7730 | 0 | 101 | 10 | 6 | 601.5 | 1.65 |  | 32.4 | 206 | 74 | 0 | 116.1947 | 39.8875 | 2021-10-14 09:47 | 217732 | 0.0012313 | 1
7730 | 0.289 | 101 | 13 | 6 | 731.5 | 2.9 |  | 32.4 | 254.3 | 74 | 0 | 116.1947 | 39.8875 | 2021-10-14 09:47 | 217732 | 0.0021642 | 1
7730 | 0.648 | 101 | 7 | 6 | 755 | 1.65 |  | 32.4 | 265.8 | 75 | 0 | 116.1947 | 39.8875 | 2021-10-14 09:47 | 217732 | 0.0012313 | 1
7730 | 1.007 | 101 | 31 | 7 | 1146 | 11.45 |  | 32.4 | 418.4 | 75 | 0 | 116.1947 | 39.8875 | 2021-10-14 09:47 | 217732 | 0.0085448 | 1
7730 | 4.476 | 101 | 53 | 6 | 860.5 | 16.3 |  | 32.4 | 325.1 | 75 | 0 | 116.1947 | 39.8875 | 2021-10-14 09:47 | 217732 | 0.012164 | 1
7730 | 6.64 | 101 | 50 | 8 | 1249.5 | 20.7 |  | 26.4 | 488.4 | 75 | 0 | 116.1947 | 39.8875 | 2021-10-14 09:47 | 217732 | 0.015448 | 1
7730 | 9.082 | 101 | 69 | 10 | 1688.5 | 38.75 |  | 32.4 | 800.7 | 75 | 0 | 116.1947 | 39.8875 | 2021-10-14 09:47 | 217732 | 0.028918 | 1
7730 | 9.925 | 101 | 0 | 11 | 1607 | 0 |  | 32.4 | 781.9 | 75 | 0 | 116.1947 | 39.8875 | 2021-10-14 09:47 | 217732 | 0 | 1
7730 | 9.343 | 101 | 0 | 8 | 1089 | 0 |  | 32.4 | 451.2 | 75 | 0 | 116.1947 | 39.8875 | 2021-10-14 09:47 | 217732 | 0 | 1.276
7730 | 10.714 | 101 | 70 | 7 | 750 | 23.25 |  | 26.4 | 350.2 | 75 | 0 | 116.1947 | 39.8875 | 2021-10-14 09:47 | 217732 | 0.017351 | 1
7730 | 13.097 | 101 | 70 | 7 | 960 | 24.7 |  | 26.4 | 401.7 | 75 | 0 | 116.1946 | 39.8875 | 2021-10-14 09:47 | 217732 | 0.018433 | 1
7730 | 15.441 | 101 | 66 | 8 | 1150 | 27.05 |  | 32.4 | 528.8 | 75 | 0 | 116.1946 | 39.8875 | 2021-10-14 09:47 | 217732 | 0.020187 | 1
7730 | 17.937 | 101 | 74 | 9 | 1338 | 34.6 |  | 32.4 | 677.8 | 75 | 0 | 116.1946 | 39.8875 | 2021-10-14 09:47 | 217732 | 0.025821 | 1
7730 | 21.3 | 101 | 91 | 10 | 1597.5 | 53.05 |  | 32.4 | 1017.9 | 75 | 0 | 116.1945 | 39.8875 | 2021-10-14 09:48 | 217732 | 0.03959 | 1
7730 | 25 | 101 | 89 | 11 | 1862 | 60.45 |  | 32.4 | 1382.5 | 75 | 0 | 116.1945 | 39.8875 | 2021-10-14 09:48 | 217732 | 0.045112 | 1
7730 | 27.121 | 101 | 48 | 12 | 2014 | 35.95 |  | 32.4 | 1441.7 | 75 | 0 | 116.1944 | 39.8874 | 2021-10-14 09:48 | 217732 | 0.026828 | 1
7730 | 27.64 | 101 | 31 | 9 | 1483 | 0 |  | 26.4 | 707.9 | 75 | 0 | 116.1944 | 39.8874 | 2021-10-14 09:48 | 217732 | 0 | 1
7730 | 28.914 | 101 | 82 | 10 | 1626.5 | 47.1 |  | 32.4 | 958.8 | 75 | 0 | 116.1943 | 39.8874 | 2021-10-14 09:48 | 217732 | 0.035149 | 1
7730 | 31.539 | 101 | 88 | 10 | 1741.5 | 56.45 |  | 32.4 | 1226.9 | 75 | 0 | 116.1942 | 39.8874 | 2021-10-14 09:48 | 217732 | 0.042127 | 0.963
7730 | 34.062 | 101 | 89 | 11 | 1887.5 | 61.2 |  | 32.4 | 1444.4 | 75 | 0 | 116.1942 | 39.8874 | 2021-10-14 09:48 | 217732.1 | 0.045672 | 1
7730 | 35.343 | 101 | 0 | 11 | 1924.5 | 8.05 |  | 32.4 | 1318.5 | 75 | 0 | 116.1941 | 39.8874 | 2021-10-14 09:48 | 217732.1 | 0.0060075 | 1
7730 | 35.726 | 101 | 69 | 9 | 1527.5 | 37.35 |  | 32.4 | 717.6 | 75 | 0 | 116.194 | 39.8874 | 2021-10-14 09:48 | 217732.1 | 0.027873 | 1
7730 | 37.449 | 101 | 96 | 9 | 1542 | 53.2 |  | 26.4 | 993.8 | 75 | 0 | 116.1939 | 39.8874 | 2021-10-14 09:48 | 217732.1 | 0.039701 | 1
7730 | 38.671 | 101 | 34 | 10 | 1584.5 | 18.8 |  | 32.4 | 913.7 | 75 | 0 | 116.1938 | 39.8874 | 2021-10-14 09:48 | 217732.1 | 0.01403 | 1
7730 | 38.187 | 101 | 0 | 10 | 1574.5 | 0 |  | 32.4 | 663.5 | 75 | 0 | 116.1937 | 39.8874 | 2021-10-14 09:48 | 217732.1 | 0 | 1
7730 | 36.847 | 101 | 0 | 9 | 1498.5 | 0 |  | 32.4 | 600.6 | 75 | 0 | 116.1936 | 39.8874 | 2021-10-14 09:48 | 217732.1 | 0 | 1
7730 | 34.042 | 101 | 0 | 9 | 1401.5 | 0 |  | 32.4 | 545.3 | 75 | 0 | 116.1935 | 39.8874 | 2021-10-14 09:48 | 217732.1 | 0 | 1
7730 | 34.222 | 101 | 60 | 9 | 1344 | 25.65 |  | 32.4 | 585.2 | 76 | 0 | 116.1934 | 39.8874 | 2021-10-14 09:48 | 217732.1 | 0.019142 | 1
7730 | 34.562 | 101 | 78 | 9 | 1421.5 | 37.8 |  | 26.4 | 744.6 | 76 | 0 | 116.1932 | 39.8875 | 2021-10-14 09:48 | 217732.1 | 0.028209 | 1.411
7730 | 35.292 | 101 | 73 | 9 | 1434 | 34.75 |  | 26.4 | 713.2 | 76 | 0 | 116.1931 | 39.8875 | 2021-10-14 09:48 | 217732.2 | 0.025933 | 1
7730 | 36.085 | 101 | 95 | 9 | 1495 | 50.05 |  | 26.4 | 961.3 | 76 | 0 | 116.193 | 39.8875 | 2021-10-14 09:48 | 217732.2 | 0.037351 | 1
7730 | 37.847 | 101 | 98 | 9 | 1549.5 | 56.2 |  | 32.4 | 1204.7 | 76 | 0 | 116.1928 | 39.8875 | 2021-10-14 09:48 | 217732.2 | 0.04194 | 1
7730 | 39.382 | 101 | 96 | 10 | 1618.5 | 57.3 |  | 32.4 | 1309.4 | 76 | 0 | 116.1927 | 39.8876 | 2021-10-14 09:48 | 217732.2 | 0.042761 | 1
7730 | 40.792 | 101 | 94 | 10 | 1677 | 57.55 |  | 26.4 | 1355.2 | 76 | 0 | 116.1926 | 39.8876 | 2021-10-14 09:48 | 217732.2 | 0.042948 | 1
7730 | 41.906 | 101 | 92 | 10 | 1723.5 | 57.7 | -7.8 | 26.4 | 1384.1 | 76 | 0 | 116.1925 | 39.8877 | 2021-10-14 09:48 | 217732.2 | 0.04306 | 1
7730 | 43.699 | 101 | 91 | 11 | 1771.5 | 58.65 | -7.8 | 32.4 | 1417.3 | 76 | 0 | 116.1924 | 39.8877 | 2021-10-14 09:48 | 217732.2 | 0.043769 | 1
7730 | 44.32 | 101 | 90 | 11 | 1824 | 59.8 | -7.8 | 32.4 | 1451.6 | 76 | 0 | 116.1923 | 39.8877 | 2021-10-14 09:48 | 217732.2 | 0.044627 | 1
7730 | 45.601 | 101 | 89 | 11 | 1867 | 60.85 | -7.8 | 32.4 | 1473.7 | 76 | 0 | 116.1922 | 39.8877 | 2021-10-14 09:48 | 217732.2 | 0.04541 | 1
7730 | 46.46 | 101 | 88 | 11 | 1899 | 61.55 | -7.8 | 32.4 | 1505 | 76 | 0 | 116.192 | 39.8877 | 2021-10-14 09:48 | 217732.3 | 0.045933 | 0.494
7730 | 46.914 | 101 | 82 | 11 | 1929 | 58.6 | -7.8 | 32.4 | 1493.1 | 76 | 0 | 116.1919 | 39.8877 | 2021-10-14 09:48 | 217732.3 | 0.043731 | 1
7730 | 47.515 | 101 | 76 | 11 | 1949 | 53 | -7.8 | 32.4 | 1454.4 | 77 | 0 | 116.1918 | 39.8877 | 2021-10-14 09:48 | 217732.3 | 0.039552 | 1
7730 | 47.933 | 101 | 72 | 11 | 1964.5 | 50.85 | -7.8 | 32.4 | 1414 | 77 | 0 | 116.1917 | 39.8877 | 2021-10-14 09:48 | 217732.3 | 0.037948 | 1
7730 | 47.414 | 101 | 0 | 11 | 1877 | 3.45 | -7.8 | 32.4 | 1223.7 | 77 | 0 | 116.1915 | 39.8877 | 2021-10-14 09:48 | 217732.3 | 0.0025746 | 1
7730 | 46.453 | 101 | 0 | 9 | 1317 | 0 | -7.8 | 32.4 | 597.5 | 77 | 0 | 116.1914 | 39.8877 | 2021-10-14 09:48 | 217732.3 | 0 | 1
7730 | 46.921 | 101 | 78 | 9 | 1425 | 38.45 | -7.8 | 32.4 | 751.8 | 77 | 0 | 116.1912 | 39.8877 | 2021-10-14 09:48 | 217732.3 | 0.028694 | 1
7730 | 46.812 | 101 | 100 | 9 | 1431.5 | 51.75 | -7.8 | 32.4 | 965.9 | 77 | 0 | 116.1911 | 39.8877 | 2021-10-14 09:48 | 217732.3 | 0.038619 | 1
7730 | 47.332 | 101 | 100 | 9 | 1450 | 53.7 | -7.8 | 32.4 | 1122.6 | 77 | 0 | 116.1909 | 39.8877 | 2021-10-14 09:48 | 217732.4 | 0.040075 | 1
7730 | 48.546 | 101 | 100 | 9 | 1471.5 | 54.3 | -7.8 | 32.4 | 1179.6 | 77 | 0 | 116.1908 | 39.8877 | 2021-10-14 09:48 | 217732.4 | 0.040522 | 1
7730 | 48.457 | 101 | 100 | 9 | 1490.5 | 54.9 | -7.8 | 32.4 | 1207.7 | 77 | 0 | 116.1906 | 39.8877 | 2021-10-14 09:48 | 217732.4 | 0.04097 | 1.265
7730 | 49.585 | 101 | 99 | 9 | 1512.5 | 55.5 | -7.8 | 32.4 | 1236.5 | 78 | 0 | 116.1905 | 39.8877 | 2021-10-14 09:48 | 217732.4 | 0.041418 | 1
7730 | 49.968 | 101 | 99 | 9 | 1529.5 | 55.8 | -7.8 | 32.4 | 1256.8 | 78 | 0 | 116.1903 | 39.8877 | 2021-10-14 09:48 | 217732.4 | 0.041642 | 1
7730 | 50.527 | 101 | 98 | 9 | 1551.5 | 56.2 | -7.8 | 32.4 | 1276.5 | 78 | 0 | 116.1902 | 39.8877 | 2021-10-14 09:48 | 217732.4 | 0.04194 | 1
7730 | 51.238 | 101 | 98 | 9 | 1554 | 56.35 | -7.8 | 32.4 | 1102.6 | 78 | 0 | 116.19 | 39.8877 | 2021-10-14 09:48 | 217732.4 | 0.042052 | 1
7730 | 51.601 | 101 | 98 | 10 | 1576.5 | 56.6 | -7.8 | 32.4 | 1273.8 | 78 | 0 | 116.1898 | 39.8877 | 2021-10-14 09:48 | 217732.5 | 0.042239 | 1
7730 | 51.882 | 101 | 97 | 10 | 1589 | 56.85 | -7.8 | 32.4 | 1313 | 78 | 0 | 116.1897 | 39.8877 | 2021-10-14 09:48 | 217732.5 | 0.042425 | 1
7730 | 52.332 | 101 | 97 | 10 | 1604.5 | 57.1 | -7.8 | 32.4 | 1331.9 | 78 | 0 | 116.1895 | 39.8877 | 2021-10-14 09:48 | 217732.5 | 0.042612 | 1
7730 | 53.113 | 101 | 96 | 10 | 1617.5 | 57.3 | -7.8 | 32.4 | 1345.6 | 79 | 0 | 116.1893 | 39.8876 | 2021-10-14 09:48 | 217732.5 | 0.042761 | 1
7730 | 53.714 | 101 | 96 | 10 | 1631 | 57.5 | -7.8 | 32.4 | 1351.6 | 79 | 0 | 116.1892 | 39.8876 | 2021-10-14 09:48 | 217732.5 | 0.04291 | 1
7730 | 53.324 | 101 | 95 | 10 | 1638.5 | 57.6 | -7.8 | 32.4 | 1361.4 | 79 | 0 | 116.189 | 39.8876 | 2021-10-14 09:48 | 217732.5 | 0.042985 | 1.202
7730 | 53.984 | 101 | 95 | 10 | 1647.5 | 57.65 | -7.8 | 32.4 | 1364.6 | 79 | 0 | 116.1888 | 39.8876 | 2021-10-14 09:48 | 217732.5 | 0.043022 | 1
7730 | 54.183 | 101 | 73 | 10 | 1646 | 57.6 | -7.8 | 32.4 | 1353.1 | 79 | 0 | 116.1886 | 39.8876 | 2021-10-14 09:48 | 217732.6 | 0.042985 | 1
7730 | 53.324 | 101 | 61 | 10 | 1633 | 28.1 | -7.8 | 32.4 | 930.8 | 79 | 0 | 116.1885 | 39.8876 | 2021-10-14 09:48 | 217732.6 | 0.02097 | 1
7730 | 53.542 | 101 | 96 | 10 | 1630.5 | 57.45 | -7.8 | 26.4 | 1206.9 | 79 | 0 | 116.1883 | 39.8876 | 2021-10-14 09:48 | 217732.6 | 0.042873 | 1
7730 | 53.515 | 101 | 51 | 10 | 1633.5 | 27.95 | -7.8 | 32.4 | 1098.4 | 80 | 0 | 116.1881 | 39.8876 | 2021-10-14 09:48 | 217732.6 | 0.020858 | 1
7730 | 53.343 | 101 | 90 | 10 | 1625 | 53.45 | -7.8 | 32.4 | 1043.3 | 80 | 0 | 116.188 | 39.8876 | 2021-10-14 09:48 | 217732.6 | 0.039888 | 1
7730 | 54.574 | 101 | 94 | 10 | 1664.5 | 57.45 | -7.8 | 32.4 | 1320.3 | 80 | 0 | 116.1877 | 39.8876 | 2021-10-14 09:48 | 217732.6 | 0.042873 | 1
7730 | 53.003 | 101 | 0 | 10 | 1614 | 0 | -7.8 | 32.4 | 789.1 | 80 | 0 | 116.1876 | 39.8876 | 2021-10-14 09:48 | 217732.6 | 0 | 1
7730 | 50.82 | 101 | 0 | 9 | 1553.5 | 0 | -7.8 | 26.4 | 648.7 | 80 | 0 | 116.1874 | 39.8876 | 2021-10-14 09:48 | 217732.7 | 0 | 1
7730 | 50.277 | 101 | 22 | 9 | 1549 | 0 | -7.8 | 26.4 | 621.5 | 80 | 0 | 116.1872 | 39.8876 | 2021-10-14 09:48 | 217732.7 | 0 | 0.286
7730 | 51.429 | 101 | 58 | 9 | 1588.5 | 31.35 | -7.8 | 32.4 | 778.8 | 81 | 0 | 116.187 | 39.8876 | 2021-10-14 09:48 | 217732.7 | 0.023396 | 1
7730 | 52.3 | 101 | 39 | 10 | 1609 | 25.6 | -7.8 | 32.4 | 868.5 | 81 | 0 | 116.1868 | 39.8875 | 2021-10-14 09:48 | 217732.7 | 0.019104 | 1
7730 | 53.062 | 101 | 0 | 10 | 1613 | 0 | -7.8 | 32.4 | 691.3 | 81 | 0 | 116.1866 | 39.8875 | 2021-10-14 09:48 | 217732.7 | 0 | 1
7730 | 51.378 | 101 | 0 | 9 | 1557 | 0 | -7.8 | 32.4 | 636.9 | 81 | 0 | 116.1864 | 39.8875 | 2021-10-14 09:48 | 217732.7 | 0 | 1
7730 | 49.425 | 101 | 0 | 9 | 1501 | 0 | -7.8 | 32.4 | 601 | 81 | 0 | 116.1863 | 39.8876 | 2021-10-14 09:49 | 217732.7 | 0 | 1
7730 | 48.246 | 101 | 0 | 9 | 1461 | 0 | -7.8 | 32.4 | 579.6 | 81 | 0 | 116.1861 | 39.8876 | 2021-10-14 09:49 | 217732.8 | 0 | 1
7730 | 47.183 | 101 | 0 | 9 | 1434 | 0 | -7.8 | 32.4 | 565.1 | 82 | 0 | 116.1859 | 39.8876 | 2021-10-14 09:49 | 217732.8 | 0 | 1
7730 | 46.05 | 101 | 53 | 9 | 1455 | 21.95 | -7.8 | 32.4 | 593.6 | 82 | 0 | 116.1858 | 39.8876 | 2021-10-14 09:49 | 217732.8 | 0.016381 | 1
7730 | 48.496 | 101 | 80 | 9 | 1483.5 | 39.9 | -7.8 | 32.4 | 799.9 | 82 | 0 | 116.1856 | 39.8876 | 2021-10-14 09:49 | 217732.8 | 0.029776 | 1
7730 | 50.539 | 101 | 60 | 9 | 1547.5 | 32.2 | -7.8 | 32.4 | 947.1 | 82 | 0 | 116.1856 | 39.8876 | 2021-10-14 09:49 | 217732.8 | 0.02403 | 1.618
7730 | 52.042 | 101 | 34 | 9 | 1591 | 17.65 | -7.8 | 32.4 | 815.9 | 82 | 0 | 116.1855 | 39.8876 | 2021-10-14 09:49 | 217732.8 | 0.013172 | 1
7730 | 52.703 | 101 | 0 | 9 | 1609.5 | 0 | -7.8 | 32.4 | 682.9 | 82 | 0 | 116.1853 | 39.8876 | 2021-10-14 09:49 | 217732.8 | 0 | 1
7730 | 50.839 | 101 | 0 | 9 | 1551 | 0 | -7.8 | 32.4 | 632.7 | 82 | 0 | 116.1852 | 39.8876 | 2021-10-14 09:49 | 217732.9 | 0 | 1
7730 | 48.687 | 101 | 0 | 9 | 1471 | 0 | -7.8 | 32.4 | 589.9 | 82 | 0 | 116.185 | 39.8876 | 2021-10-14 09:49 | 217732.9 | 0 | 1
7730 | 47.183 | 101 | 55 | 9 | 1466 | 27.1 | -7.8 | 32.4 | 599 | 82 | 0 | 116.1849 | 39.8877 | 2021-10-14 09:49 | 217732.9 | 0.020224 | 1
7730 | 49.195 | 101 | 81 | 9 | 1501 | 41.85 | -7.8 | 32.4 | 811.8 | 82 | 0 | 116.1847 | 39.8877 | 2021-10-14 09:49 | 217732.9 | 0.031231 | 1
7730 | 50.667 | 101 | 84 | 9 | 1555.5 | 46.75 | -7.8 | 32.4 | 1043.6 | 82 | 0 | 116.1845 | 39.8877 | 2021-10-14 09:49 | 217732.9 | 0.034888 | 1
7730 | 52.21 | 101 | 81 | 9 | 1606 | 45.95 | -7.8 | 32.4 | 1145.9 | 83 | 0 | 116.1844 | 39.8878 | 2021-10-14 09:49 | 217732.9 | 0.034291 | 1
7730 | 53.515 | 101 | 79 | 10 | 1639 | 45.35 | -7.8 | 26.4 | 1186 | 83 | 0 | 116.1842 | 39.8878 | 2021-10-14 09:49 | 217732.9 | 0.033843 | 1
7730 | 53.933 | 101 | 37 | 10 | 1652.5 | 14.05 | -7.8 | 26.4 | 892.6 | 83 | 0 | 116.1841 | 39.8878 | 2021-10-14 09:49 | 217733 | 0.010485 | 1.115
7730 | 54.554 | 101 | 68 | 10 | 1662 | 38.9 | -7.8 | 32.4 | 985.1 | 83 | 0 | 116.1839 | 39.8879 | 2021-10-14 09:49 | 217733 | 0.02903 | 1
7730 | 53.964 | 101 | 0 | 10 | 1603 | 0.55 | 893 | 32.4 | 831.2 | 83 | 0 | 116.1838 | 39.8879 | 2021-10-14 09:49 | 217733 | 0.00041045 | 1
7730 | 54.203 | 101 | 0 | 10 | 1653.5 | 0 | -200 | 32.4 | 705.5 | 83 | 0 | 116.1836 | 39.888 | 2021-10-14 09:49 | 217733 | 0 | 1
7730 | 53.632 | 101 | 0 | 10 | 1632.5 | 0 | -200 | 32.4 | 671.4 | 83 | 0 | 116.1834 | 39.8881 | 2021-10-14 09:49 | 217733 | 0 | 1
7730 | 52.742 | 101 | 0 | 10 | 1614.5 | 0 | -200 | 32.4 | 655.6 | 83 | 0 | 116.1832 | 39.8881 | 2021-10-14 09:49 | 217733 | 0 | 1
7730 | 52.781 | 101 | 42 | 10 | 1630 | 23.35 | 139.5 | 32.4 | 704.1 | 83 | 0 | 116.1831 | 39.8882 | 2021-10-14 09:49 | 217733 | 0.017425 | 1
7730 | 53.222 | 101 | 27 | 10 | 1622 | 17.4 | 102.9 | 32.4 | 790.9 | 83 | 0 | 116.1829 | 39.8883 | 2021-10-14 09:49 | 217733.1 | 0.012985 | 1
7730 | 53.031 | 101 | 0 | 10 | 1599 | 0 | 318 | 32.4 | 675.1 | 83 | 0 | 116.1828 | 39.8884 | 2021-10-14 09:49 | 217733.1 | 0 | 1
7730 | 49.937 | 101 | 0 | 9 | 1514 | 0 | 252.2 | 32.4 | 621.7 | 83 | 0 | 116.1826 | 39.8884 | 2021-10-14 09:49 | 217733.1 | 0 | 1
7730 | 45.089 | 101 | 0 | 9 | 1363 | 0 | 203.8 | 32.4 | 547.4 | 83 | 0 | 116.1825 | 39.8885 | 2021-10-14 09:49 | 217733.1 | 0 | 0.308
7730 | 42.738 | 101 | 0 | 8 | 1300 | 0 | 193.7 | 32.4 | 505.5 | 83 | 0 | 116.1824 | 39.8886 | 2021-10-14 09:49 | 217733.1 | 0 | 1
7730 | 42.636 | 101 | 48 | 8 | 1320.5 | 25.55 | 187.1 | 32.4 | 568.6 | 83 | 0 | 116.1823 | 39.8887 | 2021-10-14 09:49 | 217733.1 | 0.019067 | 1
7730 | 45.218 | 101 | 57 | 8 | 1233.5 | 24.15 | 204.1 | 32.4 | 552.8 | 83 | 0 | 116.1822 | 39.8887 | 2021-10-14 09:49 | 217733.1 | 0.018022 | 1
7730 | 43.175 | 101 | 73 | 8 | 1320.5 | 33.75 | 221.5 | 32.4 | 663.3 | 83 | 0 | 116.1819 | 39.8889 | 2021-10-14 09:49 | 217733.2 | 0.025187 | 1
7730 | 44.609 | 101 | 85 | 8 | 1361.5 | 41.7 | 375.2 | 32.4 | 828.8 | 83 | 0 | 116.1819 | 39.8889 | 2021-10-14 09:49 | 217733.2 | 0.031119 | 1
7730 | 45.371 | 101 | 57 | 8 | 1382 | 29 | 570.9 | 32.4 | 819.3 | 83 | 0 | 116.1818 | 39.8889 | 2021-10-14 09:49 | 217733.2 | 0.021642 | 1
7730 | 46.16 | 101 | 86 | 9 | 1411.5 | 42.1 | 654.9 | 32.4 | 818.7 | 83 | 0 | 116.1817 | 39.889 | 2021-10-14 09:49 | 217733.2 | 0.031418 | 1
7730 | 47.414 | 101 | 100 | 9 | 1446 | 53.3 | 640.8 | 32.4 | 1061.8 | 83 | 0 | 116.1817 | 39.8891 | 2021-10-14 09:49 | 217733.2 | 0.039776 | 1
7730 | 48.816 | 101 | 100 | 9 | 1493.5 | 54.85 | 631.6 | 32.4 | 1196.5 | 83 | 0 | 116.1816 | 39.8891 | 2021-10-14 09:49 | 217733.2 | 0.040933 | 1
7730 | 50.16 | 101 | 99 | 9 | 1531.5 | 55.9 | 667.2 | 32.4 | 1263.5 | 83 | 0 | 116.1814 | 39.8892 | 2021-10-14 09:49 | 217733.2 | 0.041716 | 1.546
7730 | 51.308 | 101 | 98 | 9 | 1570.5 | 56.45 | 671.7 | 32.4 | 1307.3 | 83 | 0 | 116.1813 | 39.8893 | 2021-10-14 09:49 | 217733.2 | 0.042127 | 1
7730 | 52.371 | 101 | 97 | 9 | 1606.5 | 57.05 | 661 | 32.4 | 1339.4 | 82 | 0 | 116.1812 | 39.8893 | 2021-10-14 09:49 | 217733.3 | 0.042575 | 1
7730 | 53.824 | 101 | 96 | 10 | 1636 | 57.55 | 642.8 | 32.4 | 1365.5 | 82 | 0 | 116.181 | 39.8894 | 2021-10-14 09:49 | 217733.3 | 0.042948 | 1
7730 | 54.496 | 101 | 94 | 10 | 1672.5 | 57.55 | 620.2 | 32.4 | 1383.4 | 82 | 0 |  |  | 2021-10-14 09:49 | 217733.3 | 0.042948 | 1
7730 | 55.207 | 101 | 92 | 10 | 1702.5 | 57.3 | 596.6 | 32.4 | 1400.6 | 82 | 0 | 116.1807 | 39.8895 | 2021-10-14 09:49 | 217733.3 | 0.042761 | 1
7730 | 56.226 | 101 | 20 | 10 | 1711 | 14.35 | 562.1 | 32.4 | 1196.8 | 82 | 0 | 116.1806 | 39.8896 | 2021-10-14 09:49 | 217733.3 | 0.010709 | 1
7730 | 55.355 | 101 | 0 | 10 | 1690 | 0 | 400.4 | 32.4 | 768.6 | 82 | 0 | 116.1804 | 39.8896 | 2021-10-14 09:49 | 217733.3 | 0 | 1
7730 | 53.914 | 101 | 0 | 10 | 1663 | 0 | 140.4 | 32.4 | 693 | 81 | 0 | 116.1803 | 39.8897 | 2021-10-14 09:49 | 217733.3 | 0 | 1
7730 | 55.207 | 101 | 44 | 10 | 1606.5 | 18.85 | 67.2 | 26.4 | 694.9 | 81 | 0 |  |  | 2021-10-14 09:49 | 217733.4 | 0.014067 | 1
7730 | 54.265 | 101 | 68 | 10 | 1653 | 37.1 | 6 | 26.4 | 897.5 | 81 | 0 | 116.1799 | 39.8899 | 2021-10-14 09:49 | 217733.4 | 0.027687 | 0.532
7730 | 54.957 | 101 | 93 | 10 | 1672.5 | 57.3 | 176.1 | 26.4 | 1087.2 | 81 | 0 | 116.1799 | 39.8899 | 2021-10-14 09:49 | 217733.4 | 0.042761 | 1
7730 | 55.656 | 101 | 88 | 10 | 1701 | 55.75 | 299.8 | 32.4 | 1346.6 | 81 | 0 | 116.1795 | 39.89 | 2021-10-14 09:49 | 217733.4 | 0.041604 | 1
7730 | 55.988 | 101 | 26 | 10 | 1695.5 | 15.4 | 419.1 | 32.4 | 982.1 | 81 | 0 | 116.1794 | 39.89 | 2021-10-14 09:49 | 217733.4 | 0.011493 | 1
7730 | 54.964 | 101 | 0 | 10 | 1676.5 | 0 | 329.6 | 32.4 | 735.7 | 81 | 0 | 116.1792 | 39.89 | 2021-10-14 09:49 | 217733.4 | 0 | 1
7730 | 53.875 | 101 | 0 | 10 | 1642 | 0 | 152.9 | 26.4 | 685.3 | 81 | 0 | 116.1791 | 39.8901 | 2021-10-14 09:49 | 217733.5 | 0 | 1
7730 | 49.167 | 101 | 0 | 9 | 1412 | 0 | 79 | 26.4 | 594.5 | 81 | 0 | 116.1789 | 39.8901 | 2021-10-14 09:49 | 217733.5 | 0 | 1
7730 | 43.957 | 101 | 0 | 7 | 997.5 | 0 | 53.5 | 32.4 | 401.3 | 81 | 0 | 116.1787 | 39.8901 | 2021-10-14 09:49 | 217733.5 | 0 | 1
7730 | 39.472 | 101 | 4 | 6 | 716 | 0.9 | 34.2 | 32.4 | 270.2 | 81 | 0 | 116.1786 | 39.8901 | 2021-10-14 09:49 | 217733.5 | 0.00067164 | 1
7730 | 34.453 | 101 | 7 | 6 | 639.5 | 1.2 | 22.9 | 32.4 | 227.8 | 81 | 0 | 116.1784 | 39.8901 | 2021-10-14 09:49 | 217733.5 | 0.00089552 | 1
7730 | 30.636 | 101 | 8 | 6 | 607.5 | 1.3 | 15.9 | 26.4 | 211.6 | 81 | 0 | 116.1783 | 39.8901 | 2021-10-14 09:49 | 217733.5 | 0.00097015 | 0.832
7730 | 28.914 | 101 | 9 | 6 | 594.5 | 1.45 | 15 | 26.4 | 204.5 | 81 | 0 | 116.1781 | 39.8901 | 2021-10-14 09:49 | 217733.5 | 0.0010821 | 1
7730 | 28.042 | 101 | 12 | 6 | 596.5 | 1.6 | 15 | 32.4 | 204.1 | 81 | 0 | 116.178 | 39.8901 | 2021-10-14 09:49 | 217733.5 | 0.001194 | 1
7730 | 27.132 | 101 | 47 | 7 | 1159 | 11.65 | 10.9 | 32.4 | 398.6 | 81 | 0 | 116.1778 | 39.8901 | 2021-10-14 09:49 | 217733.5 | 0.008694 | 1
7730 | 27.433 | 101 | 60 | 7 | 1127 | 24.2 | -3.6 | 32.4 | 482.3 | 81 | 0 | 116.1777 | 39.8901 | 2021-10-14 09:49 | 217733.5 | 0.01806 | 1
7730 | 28.433 | 101 | 68 |  | 1157 | 28.2 | 1 | 32.4 | 552 | 81 | 0 | 116.1776 | 39.8901 | 2021-10-14 09:50 | 217733.6 | 0.021045 | 1
7730 | 29.054 | 101 | 76 | 8 | 1188 | 32.4 | 79.5 | 32.4 | 623.1 | 81 | 0 | 116.1774 | 39.8902 | 2021-10-14 09:50 | 217733.6 | 0.024179 | 1
7730 | 30.117 | 101 | 87 | 8 | 1232 | 38.25 | 230.3 | 32.4 | 721.8 | 81 | 0 | 116.1773 | 39.8902 | 2021-10-14 09:50 | 217733.6 | 0.028545 | 1
7730 | 31.386 | 101 | 99 | 8 | 1302.5 | 46.35 | 317.5 | 32.4 | 866.2 | 81 | 0 | 116.1772 | 39.8902 | 2021-10-14 09:50 | 217733.6 | 0.03459 | 1
7730 | 33.25 | 101 | 100 | 8 | 1356.5 | 50 | 380.3 | 32.4 | 1013.9 | 81 | 0 | 116.1771 | 39.8902 | 2021-10-14 09:50 | 217733.6 | 0.037313 | 1
7730 | 34.625 | 101 | 100 | 9 | 1425.5 | 52.5 | 465.6 | 32.4 | 1119 | 81 | 0 | 116.177 | 39.8902 | 2021-10-14 09:50 | 217733.6 | 0.039179 | 1.353
7730 | 36.257 | 101 | 100 | 9 | 1488.5 | 54.9 | 494.7 | 32.4 | 1214 | 81 | 0 | 116.1769 | 39.8903 | 2021-10-14 09:50 | 217733.6 | 0.04097 | 1
7730 | 37.679 | 101 | 46 | 9 | 1533.5 | 25.95 | 498.6 | 32.4 | 1183.7 | 81 | 0 | 116.1768 | 39.8904 | 2021-10-14 09:50 | 217733.6 | 0.019366 | 1
7730 | 36.867 | 101 | 0 | 9 | 1507 | 0 | 436 | 32.4 | 696.8 | 82 | 0 | 116.1767 | 39.8904 | 2021-10-14 09:50 | 217733.6 | 0 | 1
7730 | 35.285 | 101 | 0 | 9 | 1444 | 0 | 162.8 | 32.4 | 595.3 | 81 | 0 | 116.1766 | 39.8905 | 2021-10-14 09:50 | 217733.6 | 0 | 1
7730 | 32.82 | 101 | 0 | 8 | 1339 | 0 | 61.7 | 26.4 | 535 | 81 | 0 | 116.1766 | 39.8906 | 2021-10-14 09:50 | 217733.6 | 0 | 1
7730 | 29.093 | 101 | 0 | 8 | 1176 | 0 | 40.4 | 26.4 | 462.8 | 81 | 0 | 116.1766 | 39.8907 | 2021-10-14 09:50 | 217733.7 | 0 | 1
7730 | 25.519 | 101 | 0 | 7 | 1032.5 | 0 | 28.5 | 32.4 | 393.6 | 81 | 0 | 116.1765 | 39.8908 | 2021-10-14 09:50 | 217733.7 | 0 | 1
7730 | 23.906 | 101 | 1 | 6 | 753.5 | 0 | 23.9 | 32.4 | 291.4 | 81 | 0 | 116.1765 | 39.8909 | 2021-10-14 09:50 | 217733.7 | 0 | 1
7730 | 22.875 | 101 | 54 | 8 | 1272.5 | 23.6 | -11.6 | 32.4 | 522.5 | 81 | 0 | 116.1765 | 39.8909 | 2021-10-14 09:50 | 217733.7 | 0.017612 | 1
7730 | 23.457 | 101 | 72 | 8 | 1299 | 32.5 | -14.5 | 26.4 | 643.7 | 81 | 0 | 116.1764 | 39.891 | 2021-10-14 09:50 | 217733.7 | 0.024254 | 0.793
7730 | 24.539 | 101 | 90 | 8 | 1364 | 43.45 | 44 | 26.4 | 819.6 | 81 | 0 | 116.1764 | 39.8911 | 2021-10-14 09:50 | 217733.7 | 0.032425 | 1
7730 | 26.16 | 101 | 100 | 9 | 1460 | 53.4 | 172 | 32.4 | 1077.8 | 81 | 0 | 116.1763 | 39.8911 | 2021-10-14 09:50 | 217733.7 | 0.039851 | 1
7730 | 28.464 | 101 | 98 | 9 | 1577.5 | 56.55 | 320.4 | 32.4 | 1283.1 | 81 | 0 | 116.1762 | 39.8911 | 2021-10-14 09:50 | 217733.7 | 0.042201 | 1
7730 | 30.496 | 101 | 93 | 10 | 1683 | 57.45 | 379.9 | 32.4 | 1393.4 | 81 | 0 | 116.1762 | 39.8911 | 2021-10-14 09:50 | 217733.7 | 0.042873 | 1
7730 | 31.82 | 101 | 91 | 10 | 1768.5 | 58.55 | 384.9 | 32.4 | 1443.5 | 81 | 0 | 116.1761 | 39.8911 | 2021-10-14 09:50 | 217733.7 | 0.043694 | 1
7730 | 32.078 | 101 | 0 | 10 | 1743 | 0 | 372.6 | 32.4 | 992.6 | 81 | 0 | 116.1761 | 39.8912 | 2021-10-14 09:50 | 217733.7 | 0 | 1
7730 | 30.898 | 101 | 0 | 10 | 1696.5 | 0 | 179.6 | 32.4 | 758.2 | 81 | 0 | 116.1761 | 39.8911 | 2021-10-14 09:50 | 217733.7 | 0 | 1
7730 | 30.265 | 101 | 48 | 8 | 1314.5 | 7.4 | 65.4 | 32.4 | 532.5 | 81 | 0 | 116.176 | 39.8911 | 2021-10-14 09:50 | 217733.7 | 0.0055224 | 1
7730 | 31.488 | 101 | 59 | 8 | 1289.5 | 26.9 | -14.1 | 26.4 | 632.8 | 81 | 0 | 116.1759 | 39.8911 | 2021-10-14 09:50 | 217733.8 | 0.020075 | 1
7730 | 32.097 | 101 | 39 | 8 | 1310.5 | 17.55 | 43.1 | 32.4 | 639.6 | 81 | 0 | 116.1758 | 39.8911 | 2021-10-14 09:50 | 217733.8 | 0.013097 | 0.861
7730 | 33.07 | 101 | 46 | 8 | 1355 | 21.5 | 109.6 | 32.4 | 662.5 | 81 | 0 | 116.1757 | 39.8911 | 2021-10-14 09:50 | 217733.8 | 0.016045 | 1
7730 | 34.441 | 101 | 87 | 9 | 1419.5 | 42.65 | 127.3 | 32.4 | 822.1 | 81 | 0 | 116.1756 | 39.8911 | 2021-10-14 09:50 | 217733.8 | 0.031828 | 1
7730 | 36.164 | 101 | 100 | 9 | 1486 | 54.45 | 181.1 | 32.4 | 1102.6 | 81 | 0 | 116.1755 | 39.8911 | 2021-10-14 09:50 | 217733.8 | 0.040634 | 1
7730 | 38.07 | 101 | 98 | 9 | 1560 | 56.35 | 312.1 | 32.4 | 1284.4 | 81 | 0 | 116.1754 | 39.891 | 2021-10-14 09:50 | 217733.8 | 0.042052 | 1
7730 | 39.933 | 101 | 83 | 10 | 1633.5 | 57.55 | 360.8 | 32.4 | 1369.9 | 80 | 0 | 116.1753 | 39.891 | 2021-10-14 09:50 | 217733.8 | 0.042948 | 1
7730 | 40.945 | 101 | 17 | 10 | 1671.5 | 12.75 | 369.6 | 32.4 | 962.1 | 80 | 0 | 116.1752 | 39.891 | 2021-10-14 09:50 | 217733.8 | 0.0095149 | 1
7730 | 41.523 | 101 | 51 | 10 | 1634 | 23.55 | 221.6 | 32.4 | 769.3 | 80 | 0 | 116.175 | 39.891 | 2021-10-14 09:50 | 217733.8 | 0.017575 | 1
7730 | 41.816 | 101 | 43 | 10 | 1716.5 | 24.85 | 72.5 | 32.4 | 917.3 | 80 | 0 | 116.1749 | 39.891 | 2021-10-14 09:50 | 217733.8 | 0.018545 | 1
7730 | 42.445 | 101 | 66 | 10 | 1739.5 | 34.6 | 127.9 | 32.4 | 916.4 | 80 | 0 | 116.1748 | 39.891 | 2021-10-14 09:50 | 217733.9 | 0.025821 | 1
7730 | 43.378 | 101 | 90 | 11 | 1797 | 58.3 | 135.7 | 32.4 | 1267.1 | 80 | 0 | 116.1747 | 39.891 | 2021-10-14 09:50 | 217733.9 | 0.043507 | 1.832
7730 | 45.191 | 101 | 77 | 11 | 1856 | 52.25 | 243.1 | 32.4 | 1454.4 | 80 | 0 | 116.1745 | 39.891 | 2021-10-14 09:50 | 217733.9 | 0.038993 | 1
7730 | 46.132 | 101 | 89 | 11 | 1887 | 59.85 | 295.8 | 32.4 | 1223.9 | 80 | 0 | 116.1744 | 39.891 | 2021-10-14 09:50 | 217733.9 | 0.044664 | 1
7730 | 47.414 | 101 | 79 | 11 | 1936.5 | 55.95 | 219.9 | 32.4 | 1496.9 | 80 | 0 | 116.1743 | 39.8909 | 2021-10-14 09:50 | 217733.9 | 0.041754 | 1
7730 | 48.156 | 101 | 66 | 11 | 1983 | 47.7 | 258.9 | 32.4 | 1450 | 80 | 0 | 116.1741 | 39.8909 | 2021-10-14 09:50 | 217733.9 | 0.035597 | 1
7730 | 48.875 | 101 | 10 | 11 | 1971.5 | 10.15 | 266.2 | 32.4 | 1190.9 | 80 | 0 | 116.174 | 39.8909 | 2021-10-14 09:50 | 217733.9 | 0.0075746 | 1
7730 | 47.855 | 101 | 0 | 11 | 1957.5 | 0 | 186.9 | 32.4 | 897.2 | 80 | 0 | 116.1738 | 39.8909 | 2021-10-14 09:50 | 217733.9 | 0 | 1
7730 | 47.152 | 101 | 0 | 11 | 1914.5 | 0 | 73.9 | 32.4 | 833 | 81 | 0 | 116.1736 | 39.8909 | 2021-10-14 09:50 | 217734 | 0 | 1
7730 | 44.8 | 101 | 0 | 11 | 1817.5 | 0 | 41.7 | 32.4 | 779.5 | 81 | 0 | 116.1735 | 39.8909 | 2021-10-14 09:50 | 217734 | 0 | 1
7730 | 42.945 | 101 | 0 | 10 | 1744 | 0 | 36.6 | 32.4 | 735.6 | 81 | 0 | 116.1733 | 39.8909 | 2021-10-14 09:50 | 217734 | 0 | 1
7730 | 41.093 | 101 | 0 | 10 | 1683 | 0 | 35.5 | 32.4 | 698.1 | 81 | 0 | 116.1733 | 39.8909 | 2021-10-14 09:50 | 217734 | 0 | 0.485
7730 | 39.359 | 101 | 0 | 10 | 1600 | 0 | 33.2 | 32.4 | 660 | 81 | 0 | 116.1732 | 39.8909 | 2021-10-14 09:50 | 217734 | 0 | 1
7730 | 37.109 | 101 | 0 | 9 | 1508.5 | 0 | 29.5 | 32.4 | 614.4 | 81 | 0 | 116.173 | 39.8909 | 2021-10-14 09:50 | 217734 | 0 | 1
7730 | 33.832 | 101 | 0 | 9 | 1376.5 | 0 | 29 | 32.4 | 551.9 | 81 | 0 | 116.1729 | 39.8909 | 2021-10-14 09:50 | 217734 | 0 | 1
7730 | 31.73 | 101 | 0 | 8 | 1296.5 | 0 | 29 | 32.4 | 504.8 | 81 | 0 | 116.1728 | 39.8909 | 2021-10-14 09:50 | 217734 | 0 | 1
7730 | 29.964 | 101 | 0 | 8 | 1225 | 0 | 27.1 | 32.4 | 472.1 | 81 | 0 | 116.1727 | 39.8909 | 2021-10-14 09:50 | 217734 | 0 | 1
7730 | 28.093 | 101 | 0 | 8 | 1147 | 0 | 25.3 | 32.4 | 436.9 | 81 | 0 | 116.1726 | 39.8909 | 2021-10-14 09:50 | 217734.1 | 0 | 1
7730 | 25.941 | 101 | 0 | 7 | 1060.5 | 0 | 22.8 | 32.4 | 397.3 | 81 | 0 | 116.1725 | 39.8909 | 2021-10-14 09:50 | 217734.1 | 0 | 1
7730 | 24.816 | 101 | 0 | 7 | 911 | 0 | 22.4 | 32.4 | 348.7 | 81 | 0 | 116.1724 | 39.8909 | 2021-10-14 09:50 | 217734.1 | 0 | 1
7730 | 24.566 | 101 | 0 | 8 | 1134.5 | 0 | 17.5 | 32.4 | 440.8 | 81 | 0 | 116.1723 | 39.8909 | 2021-10-14 09:50 | 217734.1 | 0 | 1
7730 | 25.117 | 101 | 58 | 9 | 1394.5 | 27.3 | -1.6 | 32.4 | 597.2 | 81 | 0 | 116.1723 | 39.8909 | 2021-10-14 09:50 | 217734.1 | 0.020373 | 1.576
7730 | 26.609 | 101 | 83 | 9 | 1468.5 | 42.05 | 6.7 | 32.4 | 811 | 81 | 0 | 116.1722 | 39.8909 | 2021-10-14 09:50 | 217734.1 | 0.031381 | 1
7730 | 29.035 | 101 | 97 | 9 | 1601.5 | 57 | 68.2 | 32.4 | 1188.3 | 81 | 0 | 116.1721 | 39.8909 | 2021-10-14 09:50 | 217734.1 | 0.042537 | 1
7730 | 31.5 | 101 | 91 | 10 | 1741.5 | 58 | 217.2 | 32.4 | 1395.1 | 81 | 0 | 116.172 | 39.8909 | 2021-10-14 09:50 | 217734.1 | 0.043284 | 1
7730 | 32.878 | 101 | 0 | 10 | 1639 | 0 | 291.5 | 32.4 | 1050.7 | 81 | 0 | 116.172 | 39.8909 | 2021-10-14 09:50 | 217734.1 | 0 | 1
7730 | 31.398 | 101 | 68 |  | 1344.5 | 32.05 | 177.1 | 32.4 | 614.4 | 81 | 0 | 116.1719 | 39.8909 | 2021-10-14 09:51 | 217734.1 | 0.023918 | 1
7730 | 33.523 | 101 | 78 | 8 | 1376 | 37.85 | 11.8 | 32.4 | 791 | 81 | 0 | 116.1718 | 39.8909 | 2021-10-14 09:51 | 217734.1 | 0.028246 | 1
7730 | 34.855 | 101 | 67 | 9 | 1424.5 | 33.8 | 107.7 | 32.4 | 860.3 | 81 | 0 | 116.1718 | 39.8909 | 2021-10-14 09:51 | 217734.1 | 0.025224 | 1
7730 | 35.605 | 101 | 54 | 9 | 1460.5 | 28 | 190.7 | 32.4 | 873.6 | 81 | 0 | 116.1717 | 39.8909 | 2021-10-14 09:51 | 217734.2 | 0.020896 | 1
7730 | 36.265 | 101 | 35 | 9 | 1484 | 16.55 | 241.6 | 32.4 | 743.7 | 81 | 0 | 116.1716 | 39.8909 | 2021-10-14 09:51 | 217734.2 | 0.012351 | 1
7730 | 36.738 | 101 | 39 | 9 | 1498 | 19.4 | 202.8 | 32.4 | 705.8 | 81 | 0 | 116.1714 | 39.8909 | 2021-10-14 09:51 | 217734.2 | 0.014478 | 0.584
7730 | 36.406 | 101 | 0 | 9 | 1449.5 | 1 | 158.1 | 32.4 | 632.6 | 81 | 0 | 116.1713 | 39.8909 | 2021-10-14 09:51 | 217734.2 | 0.00074627 | 1
7730 | 36.054 | 101 | 0 | 9 | 1471 | 0 | 129.4 | 32.4 | 596.3 | 81 | 0 | 116.1712 | 39.8909 | 2021-10-14 09:51 | 217734.2 | 0 | 1
7730 | 35.324 | 101 | 0 | 9 | 1438 | 0 | 60.1 | 32.4 | 575.9 | 81 | 0 | 116.1711 | 39.8909 | 2021-10-14 09:51 | 217734.2 | 0 | 1
7730 | 34.644 | 101 | 0 | 9 | 1410.5 | 0 | 31.9 | 32.4 | 558.2 | 81 | 0 | 116.171 | 39.8909 | 2021-10-14 09:51 | 217734.2 | 0 | 1
7730 | 33.332 | 101 | 0 | 9 | 1345 | 0 | 21 | 32.4 | 532.8 | 81 | 0 | 116.1709 | 39.8909 | 2021-10-14 09:51 | 217734.2 | 0 | 1
7730 | 30.675 | 101 | 0 | 8 | 1238.5 | 0 | 18.7 | 32.4 | 486.2 | 81 | 0 | 116.1708 | 39.8909 | 2021-10-14 09:51 | 217734.2 | 0 | 1
7730 | 28.964 | 101 | 27 | 8 | 1190 | 0 | 18.2 | 32.4 | 455.8 | 81 | 0 | 116.1707 | 39.8909 | 2021-10-14 09:51 | 217734.2 | 0 | 1
7730 | 29.886 | 101 | 61 | 8 | 1219 | 25.15 | -14.2 | 32.4 | 536.7 | 81 | 0 | 116.1706 | 39.8909 | 2021-10-14 09:51 | 217734.3 | 0.018769 | 1
7730 | 30.886 | 101 | 74 | 8 | 1262 | 32.65 | -8.3 | 32.4 | 644.6 | 81 | 0 | 116.1705 | 39.8909 | 2021-10-14 09:51 | 217734.3 | 0.024366 | 1
7730 | 31.476 | 101 | 0 | 8 | 1138.5 | 0 | 56.8 | 32.4 | 550.2 | 81 | 0 | 116.1703 | 39.8909 | 2021-10-14 09:51 | 217734.3 | 0 | 0.535
7730 | 30.566 | 101 | 2 | 7 | 874.5 | 0.6 | 137.1 | 32.4 | 351.5 | 81 | 0 | 116.1702 | 39.8909 | 2021-10-14 09:51 | 217734.3 | 0.00044776 | 1
7730 | 27.191 | 101 | 6 | 6 | 690.5 | 1.1 | 62 | 32.4 | 256.9 | 82 | 0 | 116.1701 | 39.8909 | 2021-10-14 09:51 | 217734.3 | 0.0008209 | 1
7730 | 25.378 | 101 | 51 | 6 | 1107 | 19.15 | 35.1 | 32.4 | 365 | 81 | 0 | 116.17 | 39.8909 | 2021-10-14 09:51 | 217734.3 | 0.014291 | 1
7730 | 24.886 | 101 | 52 | 9 | 1421 | 25.1 | 9.7 | 32.4 | 566.1 | 81 | 0 | 116.1699 | 39.8909 | 2021-10-14 09:51 | 217734.3 | 0.018731 | 1
7730 | 26.449 | 101 | 79 | 9 | 1476.5 | 38.95 | -16.6 | 32.4 | 779.9 | 81 | 0 | 116.1698 | 39.8908 | 2021-10-14 09:51 | 217734.3 | 0.029067 | 1
7730 | 27.984 | 101 | 40 | 9 | 1551 | 21 | 108.8 | 32.4 | 885.3 | 81 | 0 | 116.1697 | 39.8908 | 2021-10-14 09:51 | 217734.3 | 0.015672 | 1
7730 | 28.011 | 101 | 23 | 9 | 1546.5 | 4.95 | 228.5 | 32.4 | 688.3 | 81 | 0 | 116.1696 | 39.8908 | 2021-10-14 09:51 | 217734.3 | 0.003694 | 1
7730 | 28.593 | 101 | 0 | 9 | 1592.5 | 0 | 133.5 | 32.4 | 692.5 | 81 | 0 | 116.1695 | 39.8908 | 2021-10-14 09:51 | 217734.3 | 0 | 1
7730 | 27.511 | 101 | 0 | 9 | 1524 | 0 | 92.2 | 26.4 | 623.8 | 81 | 0 | 116.1695 | 39.8908 | 2021-10-14 09:51 | 217734.3 | 0 | 1
7730 | 27.351 | 101 | 38 | 9 | 1541.5 | 16.2 | 41.6 | 32.4 | 624.6 | 81 | 0 | 116.1694 | 39.8908 | 2021-10-14 09:51 | 217734.3 | 0.01209 | 0.931
7730 | 28.625 | 101 | 67 | 9 | 1592.5 | 37.25 | -15.4 | 32.4 | 871 | 81 | 0 | 116.1693 | 39.8908 | 2021-10-14 09:51 | 217734.4 | 0.027799 | 1
7730 | 30.066 | 101 | 85 | 10 | 1674.5 | 44.25 | 129.6 | 32.4 | 1042.7 | 81 | 0 | 116.1692 | 39.8908 | 2021-10-14 09:51 | 217734.4 | 0.033022 | 1
7730 | 31.988 | 101 | 90 | 10 | 1792.5 | 58.6 | 265.5 | 32.4 | 1397 | 81 | 0 | 116.1691 | 39.8908 | 2021-10-14 09:51 | 217734.4 | 0.043731 | 1
7730 | 34.421 | 101 | 88 | 11 | 1901 | 61.6 | 360.2 | 32.4 | 1520.6 | 81 | 0 | 116.169 | 39.8908 | 2021-10-14 09:51 | 217734.4 | 0.04597 | 1
7730 | 36.347 | 101 | 59 | 11 | 2002 | 45.15 | 382.7 | 32.4 | 1467.5 | 81 | 0 | 116.1689 | 39.8908 | 2021-10-14 09:51 | 217734.4 | 0.033694 | 1
7730 | 36.214 | 101 | 70 | 10 | 1518 | 0 | 360 | 32.4 | 733.8 | 81 | 0 | 116.1688 | 39.8907 | 2021-10-14 09:51 | 217734.4 | 0 | 1
7730 | 37.039 | 101 | 98 | 9 | 1535 | 52.7 | 45.2 | 32.4 | 1002 | 81 | 0 | 116.1687 | 39.8907 | 2021-10-14 09:51 | 217734.4 | 0.039328 | 1
7730 | 39 | 101 | 97 | 9 | 1602.5 | 57 | 168.3 | 32.4 | 1282.1 | 81 | 0 | 116.1686 | 39.8907 | 2021-10-14 09:51 | 217734.4 | 0.042537 | 1
7730 | 40.554 | 101 | 94 | 10 | 1667.5 | 57.65 | 349 | 32.4 | 1378.2 | 81 | 0 | 116.1685 | 39.8907 | 2021-10-14 09:51 | 217734.4 | 0.043022 | 1
7730 | 42.597 | 101 | 92 | 10 | 1729.5 | 57.75 | 386.4 | 32.4 | 1416.6 | 81 | 0 | 116.1684 | 39.8907 | 2021-10-14 09:51 | 217734.4 | 0.043097 | 1.664
7730 | 43.558 | 101 | 90 | 10 | 1797.5 | 58.9 | 390.6 | 32.4 | 1457.9 | 81 | 0 | 116.1683 | 39.8907 | 2021-10-14 09:51 | 217734.5 | 0.043955 | 1
7730 | 45.25 | 101 | 89 | 11 | 1854.5 | 60.85 | 370.9 | 32.4 | 1504 | 81 | 0 | 116.1682 | 39.8906 | 2021-10-14 09:51 | 217734.5 | 0.04541 | 1
7730 | 46.843 | 101 | 86 | 11 | 1917 | 59.8 | 347.9 | 32.4 | 1534.8 | 81 | 0 | 116.168 | 39.8906 | 2021-10-14 09:51 | 217734.5 | 0.044627 | 1
7730 | 47.644 | 101 | 75 | 11 | 1954.5 | 53.35 | 337.5 | 32.4 | 1486.8 | 81 | 0 | 116.1679 | 39.8906 | 2021-10-14 09:51 | 217734.5 | 0.039813 | 1
7730 | 48.687 | 101 | 63 | 11 | 1995 | 44.05 | 329.4 | 32.4 | 1414.3 | 81 | 0 | 116.1678 | 39.8906 | 2021-10-14 09:51 | 217734.5 | 0.032873 | 1
7730 | 49.355 | 101 | 49 | 11 | 2013.5 | 29.6 | 304.6 | 32.4 | 1272.4 | 81 | 0 | 116.1676 | 39.8906 | 2021-10-14 09:51 | 217734.5 | 0.02209 | 1
7730 | 48.546 | 101 | 0 | 11 | 1980 | 3.9 | 253.9 | 32.4 | 1004 | 81 | 0 | 116.1675 | 39.8906 | 2021-10-14 09:51 | 217734.5 | 0.0029104 | 1
7730 | 48.355 | 101 | 0 | 11 | 1984 | 0 | 132.4 | 32.4 | 878.2 | 81 | 0 | 116.1673 | 39.8905 | 2021-10-14 09:51 | 217734.5 | 0 | 1
7730 | 47.554 | 101 | 0 | 11 | 1950.5 | 0 | 51.7 | 32.4 | 838.5 | 81 | 0 | 116.1671 | 39.8905 | 2021-10-14 09:51 | 217734.6 | 0 | 1
7730 | 46.511 | 101 | 0 | 11 | 1892.5 | 0 | 34.2 | 32.4 | 811.5 | 81 | 0 | 116.167 | 39.8905 | 2021-10-14 09:51 | 217734.6 | 0 | 0.92
7730 | 43.378 | 101 | 0 | 11 | 1764 | 0 | 27.6 | 32.4 | 753 | 81 | 0 | 116.1668 | 39.8904 | 2021-10-14 09:51 | 217734.6 | 0 | 1
7730 | 39.98 | 101 | 0 | 10 | 1613.5 | 0 | 26.6 | 32.4 | 674.5 | 81 | 0 | 116.1667 | 39.8904 | 2021-10-14 09:51 | 217734.6 | 0 | 1
7730 | 35.265 | 101 | 0 | 9 | 1435 | 0 | 23.4 | 32.4 | 592.8 | 81 | 0 | 116.1665 | 39.8903 | 2021-10-14 09:51 | 217734.6 | 0 | 1
7730 | 32.46 | 101 | 0 | 8 | 1317 | 0 | 22 | 32.4 | 521.9 | 81 | 0 | 116.1664 | 39.8903 | 2021-10-14 09:51 | 217734.6 | 0 | 1
7730 | 32.078 | 101 | 53 | 8 | 1312.5 | 19.4 | 15 | 32.4 | 550.7 | 81 | 0 | 116.1663 | 39.8903 | 2021-10-14 09:51 | 217734.6 | 0.014478 | 1
7730 | 33.191 | 101 | 74 | 8 | 1352.5 | 33.65 | -18 | 32.4 | 684.5 | 81 | 0 | 116.1662 | 39.8902 | 2021-10-14 09:51 | 217734.6 | 0.025112 | 1
7730 | 34.382 | 101 | 95 | 9 | 1408.5 | 48.25 | 20.1 | 32.4 | 892.6 | 81 | 0 | 116.1661 | 39.8902 | 2021-10-14 09:51 | 217734.6 | 0.036007 | 1
7730 | 36.406 | 101 | 100 | 9 | 1491 | 54.4 | 110.6 | 32.4 | 1144.1 | 81 | 0 | 116.1661 | 39.8902 | 2021-10-14 09:51 | 217734.7 | 0.040597 | 1
7730 | 38.289 | 101 | 98 | 9 | 1575 | 56.55 | 242.7 | 32.4 | 1294.3 | 81 | 0 | 116.166 | 39.8901 | 2021-10-14 09:51 | 217734.7 | 0.042201 | 1
7730 | 40.562 | 101 | 94 | 10 | 1674 | 57.6 | 296.2 | 32.4 | 1384.5 | 81 | 0 | 116.1659 | 39.8901 | 2021-10-14 09:51 | 217734.7 | 0.042985 | 0.405
7730 | 43.316 | 101 | 91 | 10 | 1766.5 | 58.55 | 299.4 | 32.4 | 1442 | 81 | 0 | 116.1658 | 39.8901 | 2021-10-14 09:51 | 217734.7 | 0.043694 | 1
7730 | 45.332 | 101 | 90 | 11 | 1847 | 60.45 | 297.8 | 32.4 | 1495.6 | 81 | 0 | 116.1657 | 39.8901 | 2021-10-14 09:51 | 217734.7 | 0.045112 | 1
7730 | 47.011 | 101 | 80 | 11 | 1910.5 | 61.05 | 283.1 | 32.4 | 1532.5 | 81 | 0 | 116.1655 | 39.8901 | 2021-10-14 09:51 | 217734.7 | 0.04556 | 1
7730 | 46.363 | 101 | 0 | 11 | 1901 | 0 | 288.9 | 32.4 | 986.7 | 81 | 0 | 116.1654 | 39.8901 | 2021-10-14 09:51 | 217734.7 | 0 | 1
7730 | 45.91 | 101 | 0 | 11 | 1881.5 | 0 | 99.6 | 26.4 | 832.6 | 81 | 0 | 116.1653 | 39.8901 | 2021-10-14 09:52 | 217734.7 | 0 | 1
7730 | 44.75 | 101 | 0 | 11 | 1831 | 0 | 43.2 | 32.4 | 787.5 | 81 | 0 | 116.1651 | 39.89 | 2021-10-14 09:52 | 217734.7 | 0 | 1
7730 | 42.464 | 101 | 0 | 10 | 1734 | 0 | 30.9 | 32.4 | 731.3 | 81 | 0 | 116.165 | 39.89 | 2021-10-14 09:52 | 217734.8 | 0 | 1
7730 | 40.984 | 101 | 0 | 10 | 1674 | 0 | 28.1 | 32.4 | 693.8 | 81 | 0 | 116.1648 | 39.89 | 2021-10-14 09:52 | 217734.8 | 0 | 1
7730 | 37.937 | 101 | 0 | 9 | 1533 | 0 | 24.3 | 32.4 | 635.6 | 82 | 0 | 116.1647 | 39.8899 | 2021-10-14 09:52 | 217734.8 | 0 | 1
7730 | 34.011 | 101 | 0 | 9 | 1385 | 0 | 23.4 | 26.4 | 557.9 | 82 | 0 | 116.1645 | 39.8899 | 2021-10-14 09:52 | 217734.8 | 0 | 1.976
7730 | 33.152 | 101 | 0 | 8 | 1357.5 | 0 | 22.8 | 26.4 | 533.1 | 82 | 0 | 116.1644 | 39.8898 | 2021-10-14 09:52 | 217734.8 | 0 | 1
7730 | 32.582 | 101 | 8 | 8 | 1328 | 3.05 | 20.6 | 32.4 | 518.4 | 82 | 0 | 116.1643 | 39.8898 | 2021-10-14 09:52 | 217734.8 | 0.0022761 | 1
7730 | 32.949 | 101 | 33 | 8 | 1347 | 15.15 | 15.1 | 32.4 | 538.1 | 82 | 0 | 116.1642 | 39.8897 | 2021-10-14 09:52 | 217734.8 | 0.011306 | 1
7730 | 33.542 | 101 | 71 | 8 | 1377 | 33.6 | -4.7 | 26.4 | 671 | 82 | 0 | 116.1641 | 39.8896 | 2021-10-14 09:52 | 217734.8 | 0.025075 | 1
7730 | 35.015 | 101 | 55 | 9 | 1432 | 29.15 | 15.7 | 26.4 | 855.1 | 82 | 0 | 116.164 | 39.8895 | 2021-10-14 09:52 | 217734.8 | 0.021754 | 1
7730 | 36.105 | 101 | 0 | 9 | 1480.5 | 0 | 140.7 | 26.4 | 659.9 | 82 | 0 | 116.1639 | 39.8894 | 2021-10-14 09:52 | 217734.8 | 0 | 1
7730 | 35.093 | 101 | 1 | 9 | 1426.5 | 0.55 | 109.7 | 32.4 | 585.3 | 82 | 0 | 116.1639 | 39.8893 | 2021-10-14 09:52 | 217734.9 | 0.00041045 | 1
7730 | 35.445 | 101 | 55 | 9 | 1449 | 23.3 | 38.2 | 32.4 | 613 | 82 | 0 | 116.1638 | 39.8892 | 2021-10-14 09:52 | 217734.9 | 0.017388 | 1
7730 | 36.464 | 101 | 69 | 9 | 1493 | 35.8 | -13.5 | 32.4 | 813.6 | 82 | 0 | 116.1638 | 39.8891 | 2021-10-14 09:52 | 217734.9 | 0.026716 | 1
7730 | 37.878 | 101 | 98 | 9 | 1554 | 56.2 | 64.4 | 32.4 | 1130 | 82 | 0 | 116.1638 | 39.889 | 2021-10-14 09:52 | 217734.9 | 0.04194 | 0.603
7730 | 39.601 | 101 | 96 | 10 | 1629.5 | 57.35 | 230.2 | 32.4 | 1330 | 82 | 0 | 116.1637 | 39.889 | 2021-10-14 09:52 | 217734.9 | 0.042798 | 1
7730 | 41.585 | 101 | 92 | 10 | 1714.5 | 57.55 | 308 | 32.4 | 1412.2 | 82 | 0 | 116.1637 | 39.8889 | 2021-10-14 09:52 | 217734.9 | 0.042948 | 1
7730 | 43.175 | 101 | 90 | 10 | 1779.5 | 58.65 | 320.8 | 32.4 | 1452.4 | 82 | 0 | 116.1636 | 39.8888 | 2021-10-14 09:52 | 217734.9 | 0.043769 | 1
7730 | 45.449 | 101 | 89 | 11 | 1855.5 | 60.8 | 321 | 32.4 | 1503.2 | 82 | 0 | 116.1636 | 39.8888 | 2021-10-14 09:52 | 217734.9 | 0.045373 | 1
7730 | 47.292 | 101 | 81 | 11 | 1930.5 | 56.5 | 312.9 | 32.4 | 1531.3 | 82 | 0 | 116.1634 | 39.8887 | 2021-10-14 09:52 | 217734.9 | 0.042164 | 1
7730 | 48.695 | 101 | 61 | 11 | 2000 | 43.25 | 305.8 | 26.4 | 1424.6 | 82 | 0 | 116.1633 | 39.8886 | 2021-10-14 09:52 | 217735 | 0.032276 | 1
7730 | 50.16 | 101 | 0 | 11 | 1860.5 | 0 | 298 | 32.4 | 1045.7 | 82 | 0 | 116.1632 | 39.8886 | 2021-10-14 09:52 | 217735 | 0 | 1
7730 | 47.605 | 101 | 56 | 9 | 1613.5 | 31.55 | 138.7 | 32.4 | 654.2 | 82 | 0 | 116.1631 | 39.8885 | 2021-10-14 09:52 | 217735 | 0.023545 | 1
7730 | 51.007 | 101 | 93 | 9 | 1548 | 51.3 | -24 | 32.4 | 969.2 | 82 | 0 | 116.1629 | 39.8884 | 2021-10-14 09:52 | 217735 | 0.038284 | 1
7730 | 52.863 | 101 | 97 | 9 | 1602 | 57 | 85.4 | 32.4 | 1277.9 | 82 | 0 | 116.1628 | 39.8884 | 2021-10-14 09:52 | 217735 | 0.042537 | 0.939
7730 | 54.457 | 101 | 95 | 10 | 1652 | 57.6 | 238.8 | 32.4 | 1370.6 | 82 | 0 | 116.1627 | 39.8883 | 2021-10-14 09:52 | 217735 | 0.042985 | 1
7730 | 55.585 | 101 | 49 | 10 | 1679.5 | 27.2 | 293.8 | 26.4 | 1133.4 | 82 | 0 | 116.1626 | 39.8882 | 2021-10-14 09:52 | 217735 | 0.020299 | 1
7730 | 56.609 | 101 | 92 | 10 | 1709 | 57.45 | 239.2 | 32.4 | 1335.9 | 82 | 0 | 116.1624 | 39.8881 | 2021-10-14 09:52 | 217735.1 | 0.042873 | 1
7730 | 56.429 | 101 | 90 | 10 | 1736.5 | 57.4 | 256 | 32.4 | 1252.4 | 82 | 0 | 116.1623 | 39.8881 | 2021-10-14 09:52 | 217735.1 | 0.042836 | 1
7730 | 57.941 | 101 | 53 | 10 | 1760.5 | 34.9 | 233.2 | 32.4 | 1295.4 | 82 | 0 | 116.1622 | 39.888 | 2021-10-14 09:52 | 217735.1 | 0.026045 | 1
7730 | 58.601 | 101 | 90 | 10 | 1786 | 58.9 | 196 | 32.4 | 1298.2 | 82 | 0 | 116.1621 | 39.8879 | 2021-10-14 09:52 | 217735.1 | 0.043955 | 1
7730 | 59.503 | 101 | 90 | 11 | 1810.5 | 59.3 | 207 | 32.4 | 1460.1 | 82 | 0 | 116.1619 | 39.8878 | 2021-10-14 09:52 | 217735.1 | 0.044254 | 1
7730 | 60.503 | 101 | 90 | 11 | 1834.5 | 60.2 | 228.7 | 32.4 | 1496.8 | 82 | 0 | 116.1618 | 39.8877 | 2021-10-14 09:52 | 217735.1 | 0.044925 | 1
7730 | 59.671 | 101 | 0 | 11 | 1767 | 4.9 | 249.8 | 32.4 | 1068 | 82 | 0 | 116.1616 | 39.8876 | 2021-10-14 09:52 | 217735.2 | 0.0036567 | 1
7730 | 58.71 | 101 | 16 | 10 | 1794.5 | 0 | 159.6 | 32.4 | 806.2 | 82 | 0 | 116.1615 | 39.8875 | 2021-10-14 09:52 | 217735.2 | 0 | 0.683
7730 | 58.953 | 101 | 90 | 11 | 1815 | 59.05 | -39.4 | 32.4 | 1190.6 | 82 | 0 | 116.1613 | 39.8874 | 2021-10-14 09:52 | 217735.2 | 0.044067 | 1
7730 | 59.804 | 101 | 80 | 11 | 1829.5 | 35.15 | 95.9 | 32.4 | 1234.7 | 82 | 0 | 116.1612 | 39.8873 | 2021-10-14 09:52 | 217735.2 | 0.026231 | 1
7730 | 60.675 | 101 | 89 | 11 | 1864 | 60.85 | 134.5 | 26.4 | 1480.6 | 82 | 0 | 116.1611 | 39.8872 | 2021-10-14 09:52 | 217735.2 | 0.04541 | 1
7730 | 62.015 | 101 | 89 | 11 | 1880 | 61.35 | 192.6 | 32.4 | 1528.5 | 82 | 0 | 116.1609 | 39.8872 | 2021-10-14 09:52 | 217735.2 | 0.045784 | 1
7730 | 62.636 | 101 | 83 | 11 | 1912 | 57 | 203.7 | 26.4 | 1543.6 | 82 | 0 | 116.1608 | 39.8871 | 2021-10-14 09:52 | 217735.3 | 0.042537 | 1
7730 | 62.167 | 101 | 0 | 11 | 1908.5 | 0 | 213 | 26.4 | 1046.3 | 82 | 0 | 116.1606 | 39.887 | 2021-10-14 09:52 | 217735.3 | 0 | 1
7730 | 62.437 | 101 | 4 | 11 | 1883 | 0 | 97.6 | 26.4 | 850.8 | 82 | 0 | 116.1605 | 39.8869 | 2021-10-14 09:52 | 217735.3 | 0 | 1
7730 | 60.734 | 101 | 0 | 11 | 1870 | 0 | 44.6 | 32.4 | 808.2 | 82 | 0 | 116.1603 | 39.8868 | 2021-10-14 09:52 | 217735.3 | 0 | 1
7730 | 61.355 | 101 | 66 | 11 | 1823 | 33.6 | 28.6 | 26.4 | 858.3 | 82 | 0 | 116.1601 | 39.8867 | 2021-10-14 09:52 | 217735.3 | 0.025075 | 1
7730 | 61.554 | 101 | 84 | 11 | 1878 | 61.3 | -18.4 | 26.4 | 1353.9 | 82 | 0 | 116.16 | 39.8866 | 2021-10-14 09:52 | 217735.3 | 0.045746 | 1.707
7730 | 62.136 | 101 | 0 | 11 | 1859.5 | 0 | 168 | 32.4 | 968.6 | 82 | 0 | 116.1599 | 39.8865 | 2021-10-14 09:52 | 217735.4 | 0 | 1
7730 | 60.964 | 101 | 0 | 11 | 1846.5 | 0 | 89.8 | 32.4 | 817.9 | 82 | 0 | 116.1597 | 39.8865 | 2021-10-14 09:52 | 217735.4 | 0 | 1
7730 | 60.203 | 101 | 0 | 11 | 1827 | 0 | 38.9 | 32.4 | 785.4 | 82 | 0 | 116.1596 | 39.8864 | 2021-10-14 09:52 | 217735.4 | 0 | 1
7730 | 59.492 | 101 | 0 | 11 | 1797 | 0 | 28.5 | 26.4 | 766.1 | 82 | 0 | 116.1594 | 39.8863 | 2021-10-14 09:52 | 217735.4 | 0 | 1
7730 | 56.539 | 101 | 0 | 10 | 1714 | 0 | 25.3 | 26.4 | 725.3 | 82 | 0 | 116.1593 | 39.8862 | 2021-10-14 09:52 | 217735.4 | 0 | 1
7730 | 53.824 | 101 | 0 | 9 | 1423 | 0 | 24.8 | 26.4 | 609.8 | 82 | 0 | 116.1592 | 39.8861 | 2021-10-14 09:52 | 217735.4 | 0 | 1
7730 | 51.039 | 101 | 0 | 7 | 1020.5 | 0 | 24.8 | 26.4 | 411.3 | 82 | 0 | 116.159 | 39.886 | 2021-10-14 09:52 | 217735.5 | 0 | 1
7730 | 47.445 | 101 | 4 | 6 | 732 | 0.65 | 22.8 | 26.4 | 278.6 | 82 | 0 | 116.1589 | 39.8859 | 2021-10-14 09:52 | 217735.5 | 0.00048507 | 1
7730 | 44.57 | 101 | 7 | 5 | 578.5 | 1.05 | 18.7 | 26.4 | 204.6 | 82 | 0 | 116.1587 | 39.8858 | 2021-10-14 09:52 | 217735.5 | 0.00078358 | 1
7730 | 40.292 | 101 | 8 | 6 | 606.5 | 1.45 | 16.8 | 32.4 | 208.5 | 82 | 0 | 116.1586 | 39.8857 | 2021-10-14 09:52 | 217735.5 | 0.0010821 | 0.279
7730 | 36.636 | 101 | 8 | 6 | 598.5 | 1.25 | 16.8 | 32.4 | 205.7 | 82 | 0 | 116.1585 | 39.8857 | 2021-10-14 09:52 | 217735.5 | 0.00093284 | 1
7730 | 32.82 | 101 | 8 | 6 | 600.5 | 1.3 | 16.5 | 26.4 | 205.3 | 82 | 0 | 116.1584 | 39.8856 | 2021-10-14 09:52 | 217735.5 | 0.00097015 | 1
7730 | 32.64 | 101 | 8 | 6 | 600 | 1.25 | 16.5 | 32.4 | 204.9 | 82 | 0 | 116.1583 | 39.8855 | 2021-10-14 09:52 | 217735.5 | 0.00093284 | 1
7730 | 32.32 | 101 | 8 | 6 | 599.5 | 1.3 | 17.5 | 32.4 | 204.3 | 82 | 0 | 116.1582 | 39.8855 | 2021-10-14 09:52 | 217735.5 | 0.00097015 | 1
7730 | 30.328 | 101 | 8 | 6 | 599.5 | 1.25 | 18.5 | 32.4 | 204.6 | 82 | 0 | 116.1582 | 39.8854 | 2021-10-14 09:53 | 217735.5 | 0.00093284 | 1
7730 | 25.117 | 101 | 8 | 6 | 598.5 | 1.3 | 19.4 | 32.4 | 203.9 | 82 | 0 | 116.1581 | 39.8854 | 2021-10-14 09:53 | 217735.6 | 0.00097015 | 1
7730 | 19.39 | 101 | 8 | 5 | 598.5 | 1.35 | 21.3 | 26.4 | 204.3 | 83 | 0 | 116.158 | 39.8854 | 2021-10-14 09:53 | 217735.6 | 0.0010075 | 1
7730 | 13.64 | 101 | 8 | 5 | 599 | 1.4 | 22.3 | 32.4 | 204 | 83 | 0 | 116.1579 | 39.8853 | 2021-10-14 09:53 | 217735.6 | 0.0010448 | 1
7730 | 8.363 | 101 | 8 | 5 | 600 | 1.35 | 22.4 | 32.4 | 204.8 | 83 | 0 | 116.1579 | 39.8853 | 2021-10-14 09:53 | 217735.6 | 0.0010075 | 1
7730 | 5.585 | 101 | 8 | 5 | 599.5 | 1.35 | 22.4 | 32.4 | 204.4 | 83 | 0 | 116.1578 | 39.8853 | 2021-10-14 09:53 | 217735.6 | 0.0010075 | 1.234
7730 | 0.988 | 101 | 8 | 5 | 600 | 1.4 | 22.8 | 32.4 | 204.3 | 83 | 0 | 116.1578 | 39.8853 | 2021-10-14 09:53 | 217735.6 | 0.0010448 | 1
7730 | 0.019 | 101 | 8 | 5 | 599 | 1.4 | 21.8 | 32.4 | 204.5 | 83 | 0 | 116.1578 | 39.8853 | 2021-10-14 09:53 | 217735.6 | 0.0010448 | 1
7730 | 0 | 101 | 8 | 5 | 599.5 | 1.4 | 21.8 | 32.4 | 204.9 | 83 | 0 | 116.1578 | 39.8853 | 2021-10-14 09:53 | 217735.6 | 0.0010448 | 1
7730 | 0 | 101 | 8 | 5 | 599 | 1.4 | 21.8 | 32.4 | 204.5 | 83 | 0 | 116.1578 | 39.8853 | 2021-10-14 09:53 | 217735.6 | 0.0010448 | 1
7730 | 0 | 101 | 9 | 5 | 600 | 1.4 | 22.4 | 32.4 | 204.5 | 83 | 0 | 116.1578 | 39.8853 | 2021-10-14 09:53 | 217735.6 | 0.0010448 | 1
7730 | 0 | 101 | 8 | 5 | 601 | 1.4 | 22.4 | 26.4 | 205.5 | 83 | 0 | 116.1578 | 39.8853 | 2021-10-14 09:53 | 217735.6 | 0.0010448 | 1
7730 | 0 | 101 | 8 | 5 | 599.5 | 1.4 | 21.8 | 26.4 | 204.6 | 83 | 0 | 116.1578 | 39.8853 | 2021-10-14 09:53 | 217735.6 | 0.0010448 | 1
7730 | 0 | 101 | 9 | 5 | 598.5 | 1.4 | 21.8 | 32.4 | 204.4 | 83 | 0 | 116.1578 | 39.8853 | 2021-10-14 09:53 | 217735.6 | 0.0010448 | 1
7730 | 0 | 101 | 9 | 5 | 600 | 1.4 | 21.8 | 32.4 | 204.6 | 83 | 0 | 116.1578 | 39.8853 | 2021-10-14 09:53 | 217735.6 | 0.0010448 | 1
7730 | 0 | 101 | 9 | 5 | 599.5 | 1.4 | 21.8 | 32.4 | 204.4 | 83 | 0 | 116.1578 | 39.8853 | 2021-10-14 09:53 | 217735.6 | 0.0010448 | 0.767
7730 | 0 | 101 | 9 | 5 | 600 | 1.4 | 22.4 | 26.4 | 205 | 83 | 0 | 116.1579 | 39.8853 | 2021-10-14 09:53 | 217735.6 | 0.0010448 | 1
7730 | 0 | 101 | 9 | 5 | 599 | 1.45 | 22.4 | 32.4 | 204.4 | 83 | 0 | 116.1579 | 39.8853 | 2021-10-14 09:53 | 217735.6 | 0.0010821 | 1
7730 | 0 | 101 | 9 | 5 | 600 | 1.45 | 22.4 | 32.4 | 204.6 | 83 | 0 | 116.1579 | 39.8853 | 2021-10-14 09:53 | 217735.6 | 0.0010821 | 1
7730 | 0 | 101 | 9 | 5 | 599.5 | 1.45 | 21.8 | 32.4 | 204.8 | 83 | 0 | 116.1579 | 39.8853 | 2021-10-14 09:53 | 217735.6 | 0.0010821 | 1
7730 | 0 | 101 | 9 | 5 | 600 | 1.45 | 21.8 | 32.4 | 205.2 | 83 | 0 | 116.1579 | 39.8853 | 2021-10-14 09:53 | 217735.6 | 0.0010821 | 1
7730 | 0 | 101 | 9 | 5 | 598 | 1.45 | 21.8 | 32.4 | 204.1 | 83 | 0 | 116.1579 | 39.8853 | 2021-10-14 09:53 | 217735.6 | 0.0010821 | 1
7730 | 0 | 101 | 9 | 5 | 600 | 1.5 | 21.8 | 32.4 | 204.7 | 83 | 0 | 116.1579 | 39.8853 | 2021-10-14 09:53 | 217735.6 | 0.0011194 | 1
7730 | 0 | 101 | 9 | 5 | 600 | 1.5 | 21.4 | 32.4 | 205.3 | 83 | 0 | 116.1579 | 39.8853 | 2021-10-14 09:53 | 217735.6 | 0.0011194 | 1
7730 | 0 | 101 | 9 | 5 | 599 | 1.5 | 21.8 | 32.4 | 204.5 | 83 | 0 | 116.1579 | 39.8853 | 2021-10-14 09:53 | 217735.6 | 0.0011194 | 1
7730 | 0 | 101 | 9 | 5 | 599 | 1.5 | 22.8 | 32.4 | 204.9 | 83 | 0 | 116.1579 | 39.8853 | 2021-10-14 09:53 | 217735.6 | 0.0011194 | 1.492
7730 | 0 | 101 | 9 | 5 | 600.5 | 1.5 | 22.9 | 32.4 | 205.1 | 83 | 0 | 116.1579 | 39.8853 | 2021-10-14 09:53 | 217735.6 | 0.0011194 | 1
7730 | 0 | 101 | 9 | 5 | 600 | 1.5 | 23.3 | 32.4 | 204.9 | 83 | 0 | 116.1579 | 39.8853 | 2021-10-14 09:53 | 217735.6 | 0.0011194 | 1
7730 | 0 | 101 | 9 | 5 | 599.5 | 1.5 | 22.4 | 32.4 | 204.2 | 83 | 0 | 116.1579 | 39.8852 | 2021-10-14 09:53 | 217735.6 | 0.0011194 | 1
7730 | 0 | 101 | 9 | 5 | 599.5 | 1.5 | 22.4 | 32.4 | 204.7 | 83 | 0 | 116.1579 | 39.8852 | 2021-10-14 09:53 | 217735.6 | 0.0011194 | 1
7730 | 0 | 101 | 9 | 5 | 600.5 | 1.5 | 23.3 | 32.4 | 205.3 | 83 | 0 | 116.1579 | 39.8853 | 2021-10-14 09:53 | 217735.6 | 0.0011194 | 1
7730 | 0 | 101 | 9 | 6 | 599 | 1.5 | 23.3 | 32.4 | 204.3 | 82 | 0 | 116.1579 | 39.8853 | 2021-10-14 09:53 | 217735.6 | 0.0011194 | 1
7730 | 0 | 101 | 9 | 6 | 600 | 1.5 | 23.3 | 32.4 | 204.5 | 82 | 0 | 116.1579 | 39.8853 | 2021-10-14 09:53 | 217735.6 | 0.0011194 | 1
7730 | 0 | 101 | 9 | 6 | 599.5 | 1.55 | 22.9 | 32.4 | 204.8 | 82 | 0 | 116.1579 | 39.8853 | 2021-10-14 09:53 | 217735.6 | 0.0011567 | 1
7730 | 0 | 101 | 9 | 6 | 600.5 | 1.5 | 22.9 | 32.4 | 205.1 | 82 | 0 | 116.1579 | 39.8852 | 2021-10-14 09:53 | 217735.6 | 0.0011194 | 1
7730 | 0 | 101 | 9 | 6 | 598.5 | 1.5 | 22.9 | 32.4 | 204.8 | 82 | 0 | 116.1579 | 39.8852 | 2021-10-14 09:53 | 217735.6 | 0.0011194 | 0.705
7730 | 0 | 101 | 9 | 6 | 600 | 1.55 | 22.9 | 32.4 | 204.8 | 82 | 0 | 116.1579 | 39.8852 | 2021-10-14 09:53 | 217735.6 | 0.0011567 | 1
7730 | 0 | 101 | 9 | 6 | 600 | 1.5 | 22.9 | 32.4 | 205 | 82 | 0 | 116.1579 | 39.8852 | 2021-10-14 09:53 | 217735.6 | 0.0011194 | 1
7730 | 0 | 101 | 9 | 6 | 602 | 1.5 | 23.3 | 32.4 | 205.3 | 82 | 0 | 116.1579 | 39.8852 | 2021-10-14 09:53 | 217735.6 | 0.0011194 | 1
7730 | 0 | 101 | 9 | 6 | 598 | 1.5 | 23.3 | 32.4 | 204.3 | 82 | 0 | 116.1579 | 39.8852 | 2021-10-14 09:53 | 217735.6 | 0.0011194 | 1
7730 | 0 | 101 | 9 | 6 | 600 | 1.55 | 23.3 | 32.4 | 204.5 | 82 | 0 | 116.1579 | 39.8852 | 2021-10-14 09:53 | 217735.6 | 0.0011567 | 1
7730 | 0 | 101 | 9 | 6 | 601 | 1.5 | 23.9 | 32.4 | 205.4 | 82 | 0 | 116.1579 | 39.8852 | 2021-10-14 09:53 | 217735.6 | 0.0011194 | 1
7730 | 0 | 101 | 61 | 6 | 583.5 | 3.75 | 23.9 | 32.4 | 203.4 | 82 | 0 | 116.1579 | 39.8852 | 2021-10-14 09:53 | 217735.6 | 0.0027985 | 1
7730 | 0.527 | 101 | 15 | 6 | 857 | 3.95 | 24 | 32.4 | 312 | 82 | 0 | 116.1579 | 39.8852 | 2021-10-14 09:53 | 217735.6 | 0.0029478 | 1
7730 | 1.339 | 101 | 7 | 6 | 727.5 | 1.55 | 23.3 | 32.4 | 262.5 | 81 | 0 | 116.1579 | 39.8852 | 2021-10-14 09:53 | 217735.6 | 0.0011567 | 1
7730 | 1.238 | 101 | 9 | 6 | 652.5 | 1.6 | 24.3 | 32.4 | 229.1 | 81 | 0 | 116.1579 | 39.8852 | 2021-10-14 09:53 | 217735.6 | 0.001194 | 0.999
7730 | 0.988 | 101 | 11 | 6 | 629.5 | 1.55 | 26.2 | 32.4 | 216.7 | 81 | 0 | 116.1579 | 39.8852 | 2021-10-14 09:53 | 217735.6 | 0.0011567 | 1
7730 | 0.839 | 101 | 9 | 6 | 612.5 | 1.55 | 28.5 | 32.4 | 211.4 | 81 | 0 | 116.1579 | 39.8852 | 2021-10-14 09:53 | 217735.6 | 0.0011567 | 1
7730 | 0.597 | 101 | 10 | 6 | 596 | 1.65 | 28.8 | 32.4 | 204.9 | 81 | 0 | 116.1579 | 39.8852 | 2021-10-14 09:53 | 217735.6 | 0.0012313 | 1
7730 | 0.871 | 101 | 46 | 7 | 1153 | 18.2 | 29.7 | 32.4 | 415.3 | 81 | 0 | 116.1579 | 39.8852 | 2021-10-14 09:53 | 217735.6 | 0.013582 | 1
7730 | 5.925 | 101 | 55 | 7 | 1130 | 22.5 | -0.1 | 32.4 | 448.9 | 81 | 0 | 116.1579 | 39.8852 | 2021-10-14 09:53 | 217735.6 | 0.016791 | 1
7730 | 9.203 | 101 | 71 | 9 | 1701.5 | 40 | 35.2 | 32.4 | 810.4 | 81 | 0 | 116.1579 | 39.8852 | 2021-10-14 09:53 | 217735.6 | 0.029851 | 1
7730 | 11.828 | 101 | 0 | 11 | 1886 | 0 | 167 | 32.4 | 1027.2 | 81 | 0 | 116.1579 | 39.8852 | 2021-10-14 09:53 | 217735.6 | 0 | 1
7730 | 11.636 | 101 | 0 | 9 | 1310.5 | 0 | 162.7 | 32.4 | 583.8 | 81 | 0 | 116.1579 | 39.8852 | 2021-10-14 09:53 | 217735.6 | 0 | 1
7730 | 12.66 | 101 | 78 | 7 | 912 | 27.35 | 68.9 | 32.4 | 408.8 | 81 | 0 | 116.1579 | 39.8852 | 2021-10-14 09:53 | 217735.6 | 0.02041 | 1
7730 | 15.011 | 101 | 71 | 7 | 1116 | 28.7 | -31.8 | 32.4 | 532.5 | 80 | 0 | 116.1579 | 39.8852 | 2021-10-14 09:53 | 217735.6 | 0.021418 | 0.964
7730 | 17.375 | 101 | 77 | 8 | 1298.5 | 35.15 | 61.1 | 32.4 | 683.4 | 80 | 0 | 116.1578 | 39.8851 | 2021-10-14 09:53 | 217735.6 | 0.026231 | 1
7730 | 20.199 | 101 | 97 | 9 | 1518 | 52.75 | 197.7 | 32.4 | 991.5 | 80 | 0 | 116.1578 | 39.8851 | 2021-10-14 09:53 | 217735.6 | 0.039366 | 1
7730 | 23.605 | 101 | 91 | 10 | 1755.5 | 58.3 | 347.5 | 32.4 | 1373.2 | 80 | 0 | 116.1577 | 39.8851 | 2021-10-14 09:53 | 217735.6 | 0.043507 | 1
7730 | 26.371 | 101 | 72 | 11 | 1966 | 52.25 | 407.1 | 32.4 | 1519.2 | 80 | 0 | 116.1577 | 39.8851 | 2021-10-14 09:53 | 217735.6 | 0.038993 | 1
7730 | 25.828 | 101 | 0 |  | 1415.5 | 0 | 391.8 | 32.4 | 721.4 | 80 | 0 | 116.1576 | 39.885 | 2021-10-14 09:54 | 217735.6 | 0 | 1
7730 | 26.07 | 101 | 79 | 9 | 1457.5 | 39.75 | 25.6 | 32.4 | 768.3 | 80 | 0 | 116.1576 | 39.885 | 2021-10-14 09:54 | 217735.6 | 0.029664 | 1
7730 | 27.894 | 101 | 99 | 9 | 1545.5 | 56 | 89.6 | 32.4 | 1105.3 | 80 | 0 | 116.1575 | 39.8849 | 2021-10-14 09:54 | 217735.6 | 0.041791 | 1
7730 | 29.386 | 101 | 96 | 10 | 1640.5 | 57.55 | 322 | 26.4 | 1328.2 | 80 | 0 | 116.1574 | 39.8849 | 2021-10-14 09:54 | 217735.6 | 0.042948 | 1
7730 | 30.976 | 101 | 81 | 10 | 1715 | 39.45 | 442.7 | 32.4 | 1236.5 | 80 | 0 | 116.1574 | 39.8849 | 2021-10-14 09:54 | 217735.6 | 0.02944 | 1
7730 | 32.519 | 101 | 90 | 10 | 1790 | 58.8 | 438.6 | 32.4 | 1422.5 | 80 | 0 | 116.1573 | 39.8848 | 2021-10-14 09:54 | 217735.7 | 0.043881 | 1.415
7730 | 33.921 | 101 | 89 | 11 | 1863 | 60.9 | 429.3 | 32.4 | 1499.9 | 80 | 0 | 116.1572 | 39.8848 | 2021-10-14 09:54 | 217735.7 | 0.045448 | 1
7730 | 35.292 | 101 | 59 | 11 | 1940.5 | 55.55 | 411.5 | 32.4 | 1535.7 | 80 | 0 | 116.1572 | 39.8848 | 2021-10-14 09:54 | 217735.7 | 0.041455 | 1
7730 | 38.589 | 101 | 76 | 9 | 1537.5 | 39.4 | 380.4 | 32.4 | 790.2 | 80 | 0 | 116.1571 | 39.8847 | 2021-10-14 09:54 | 217735.7 | 0.029403 | 1
7730 | 35.164 | 101 | 100 | 9 | 1456 | 52.25 | 68.2 | 32.4 | 975.7 | 81 | 0 | 116.157 | 39.8847 | 2021-10-14 09:54 | 217735.7 | 0.038993 | 1
7730 | 36.808 | 101 | 99 | 9 | 1519 | 55.3 | 208.4 | 32.4 | 1193.9 | 81 | 0 | 116.1569 | 39.8847 | 2021-10-14 09:54 | 217735.7 | 0.041269 | 1
7730 | 38.25 | 101 | 98 | 9 | 1562 | 56.35 | 356.7 | 32.4 | 1290.8 | 81 | 0 | 116.1568 | 39.8848 | 2021-10-14 09:54 | 217735.7 | 0.042052 | 1
7730 | 39.351 | 101 | 96 | 10 | 1616.5 | 57.15 | 401.7 | 32.4 | 1349.8 | 81 | 0 | 116.1567 | 39.8848 | 2021-10-14 09:54 | 217735.7 | 0.042649 | 1
7730 | 40.414 | 101 | 94 | 10 | 1662.5 | 57.5 | 403 | 32.4 | 1384.7 | 81 | 0 | 116.1565 | 39.8849 | 2021-10-14 09:54 | 217735.7 | 0.04291 | 1
7730 | 41.132 | 101 | 92 | 10 | 1699 | 57.4 | 389.8 | 26.4 | 1402.9 | 81 | 0 | 116.1564 | 39.8849 | 2021-10-14 09:54 | 217735.7 | 0.042836 | 1
7730 | 42.515 | 101 | 91 | 10 | 1741 | 58.05 | 357.7 | 32.4 | 1424.5 | 82 | 0 | 116.1563 | 39.885 | 2021-10-14 09:54 | 217735.8 | 0.043321 | 0.5
7730 | 43.578 | 101 | 90 | 10 | 1775 | 58.6 | 335.2 | 32.4 | 1451.8 | 82 | 0 | 116.1561 | 39.885 | 2021-10-14 09:54 | 217735.8 | 0.043731 | 1
7730 | 43.769 | 101 | 90 | 11 | 1803 | 59.35 | 318.8 | 32.4 | 1471.7 | 82 | 0 | 116.156 | 39.885 | 2021-10-14 09:54 | 217735.8 | 0.044291 | 1
7730 | 44.578 | 101 | 90 | 11 | 1840.5 | 60.2 | 299.8 | 26.4 | 1494.5 | 82 | 0 | 116.1559 | 39.8851 | 2021-10-14 09:54 | 217735.8 | 0.044925 | 1
7730 | 45.851 | 101 | 89 | 11 | 1870.5 | 61.05 | 287.1 | 26.4 | 1520.8 | 82 | 0 | 116.1557 | 39.8851 | 2021-10-14 09:54 | 217735.8 | 0.04556 | 1
7730 | 45.812 | 101 | 88 | 11 | 1895 | 61.4 | 274.1 | 32.4 | 1523.9 | 83 | 0 | 116.1556 | 39.8852 | 2021-10-14 09:54 | 217735.8 | 0.045821 | 1
7730 | 46.742 | 101 | 86 | 11 | 1912.5 | 60.5 | 260.1 | 32.4 | 1537.5 | 83 | 0 | 116.1554 | 39.8852 | 2021-10-14 09:54 | 217735.8 | 0.045149 | 1
7730 | 47.472 | 101 | 80 | 11 | 1937 | 56.25 | 249.6 | 32.4 | 1506.3 | 83 | 0 | 116.1553 | 39.8852 | 2021-10-14 09:54 | 217735.8 | 0.041978 | 1
7730 | 47.835 | 101 | 75 | 11 | 1953 | 52.4 | 238 | 32.4 | 1477.5 | 83 | 0 | 116.1551 | 39.8853 | 2021-10-14 09:54 | 217735.9 | 0.039104 | 1
7730 | 48.183 | 101 | 73 | 11 | 1961 | 51.5 | 229.6 | 26.4 | 1456.3 | 83 | 0 | 116.155 | 39.8853 | 2021-10-14 09:54 | 217735.9 | 0.038433 | 1
7730 | 47.984 | 101 | 69 | 11 | 1975.5 | 49.3 | 220.4 | 26.4 | 1422.5 | 83 | 0 | 116.1548 | 39.8854 | 2021-10-14 09:54 | 217735.9 | 0.036791 | 0.983
7730 | 47.484 | 101 | 6 | 10 | 1504 | 0 | 197.4 | 32.4 | 776.1 | 83 | 0 | 116.1546 | 39.8855 | 2021-10-14 09:54 | 217735.9 | 0 | 1
7730 | 47.523 | 101 | 71 | 9 | 1421.5 | 33.55 | 68.5 | 32.4 | 680 | 83 | 0 | 116.1545 | 39.8855 | 2021-10-14 09:54 | 217735.9 | 0.025037 | 1
7730 | 47.214 | 101 | 95 | 9 | 1444.5 | 48.05 | -4.4 | 32.4 | 909.4 | 83 | 0 | 116.1543 | 39.8856 | 2021-10-14 09:54 | 217735.9 | 0.035858 | 1
7730 | 48.164 | 101 | 100 | 9 | 1466 | 54.05 | 74.2 | 26.4 | 1140.5 | 83 | 0 | 116.1542 | 39.8857 | 2021-10-14 09:54 | 217735.9 | 0.040336 | 1
7730 | 48.855 | 101 | 100 | 9 | 1487.5 | 54.75 | 151.5 | 26.4 | 1220.7 | 83 | 0 | 116.1541 | 39.8857 | 2021-10-14 09:54 | 217736 | 0.040858 | 1
7730 | 49.226 | 101 | 100 | 9 | 1503.5 | 55.4 | 180.1 | 32.4 | 1252.9 | 82 | 0 | 116.1539 | 39.8858 | 2021-10-14 09:54 | 217736 | 0.041343 | 1
7730 | 49.746 | 101 | 99 | 9 | 1519 | 55.7 | 187.7 | 32.4 | 1275.8 | 82 | 0 | 116.1538 | 39.8858 | 2021-10-14 09:54 | 217736 | 0.041567 | 1
7730 | 50.468 | 101 | 99 | 9 | 1541 | 56.1 | 189.2 | 26.4 | 1299.8 | 82 | 0 | 116.1536 | 39.8859 | 2021-10-14 09:54 | 217736 | 0.041866 | 1
7730 | 51.429 | 101 | 98 | 9 | 1565.5 | 56.45 | 193 | 26.4 | 1320 | 82 | 0 | 116.1535 | 39.8859 | 2021-10-14 09:54 | 217736 | 0.042127 | 1
7730 | 52.14 | 101 | 97 | 9 | 1588.5 | 56.8 | 190.6 | 32.4 | 1342.6 | 82 | 0 | 116.1533 | 39.886 | 2021-10-14 09:54 | 217736 | 0.042388 | 1.52
7730 | 52.683 | 101 | 97 | 10 | 1608 | 57.15 | 185.9 | 32.4 | 1355.3 | 82 | 0 | 116.1532 | 39.8861 | 2021-10-14 09:54 | 217736 | 0.042649 | 1
7730 | 52.871 | 101 | 96 | 10 | 1620 | 57.35 | 183 | 32.4 | 1370.7 | 82 | 0 | 116.153 | 39.8861 | 2021-10-14 09:54 | 217736 | 0.042798 | 1
7730 | 52.972 | 101 | 96 | 10 | 1628.5 | 57.4 | 180.7 | 32.4 | 1373.3 | 82 | 0 | 116.1529 | 39.8862 | 2021-10-14 09:54 | 217736.1 | 0.042836 | 1
7730 | 54.035 | 101 | 96 | 10 | 1627.5 | 57.65 | 177.3 | 26.4 | 1377.9 | 82 | 0 | 116.1527 | 39.8862 | 2021-10-14 09:54 | 217736.1 | 0.043022 | 1
7730 | 53.542 | 101 | 96 | 10 | 1641 | 57.6 | 173.9 | 26.4 | 1385.1 | 82 | 0 | 116.1526 | 39.8863 | 2021-10-14 09:54 | 217736.1 | 0.042985 | 1
7730 | 53.996 | 101 | 95 | 10 | 1644 | 57.5 | 172.3 | 32.4 | 1392.8 | 82 | 0 | 116.1524 | 39.8864 | 2021-10-14 09:54 | 217736.1 | 0.04291 | 1
7730 | 54.253 | 101 | 94 | 10 | 1649 | 57.55 | 172.2 | 32.4 | 1390.2 | 82 | 0 | 116.1523 | 39.8864 | 2021-10-14 09:54 | 217736.1 | 0.042948 | 1
7730 | 53.984 | 101 | 95 | 10 | 1648.5 | 57.55 | 163.5 | 32.4 | 1366.2 | 82 | 0 | 116.1521 | 39.8865 | 2021-10-14 09:54 | 217736.1 | 0.042948 | 1
7730 | 54.476 | 101 | 95 | 10 | 1652 | 57.8 | 155 | 32.4 | 1389 | 82 | 0 | 116.152 | 39.8866 | 2021-10-14 09:54 | 217736.2 | 0.043134 | 1
7730 | 54.304 | 101 | 95 | 10 | 1654 | 57.45 | 157.6 | 26.4 | 1395.4 | 82 | 0 | 116.1518 | 39.8866 | 2021-10-14 09:54 | 217736.2 | 0.042873 | 0.889
7730 | 54.265 | 101 | 94 | 10 | 1657 | 57.6 | 158.1 | 26.4 | 1395.9 | 82 | 0 | 116.1517 | 39.8867 | 2021-10-14 09:54 | 217736.2 | 0.042985 | 1
7730 | 53.695 | 101 | 24 | 10 | 1637 | 14.15 | 165.5 | 32.4 | 1051.6 | 82 | 0 | 116.1515 | 39.8868 | 2021-10-14 09:54 | 217736.2 | 0.01056 | 1
7730 | 53.863 | 101 | 96 | 10 | 1634.5 | 57.65 | 43.1 | 32.4 | 1223 | 82 | 0 | 116.1514 | 39.8868 | 2021-10-14 09:54 | 217736.2 | 0.043022 | 1
7730 | 53.433 | 101 | 45 | 10 | 1633 | 41.4 | 100 | 32.4 | 1336.8 | 82 | 0 | 116.1512 | 39.8869 | 2021-10-14 09:54 | 217736.2 | 0.030896 | 1
7730 | 53.261 | 101 | 96 | 10 | 1630.5 | 30.75 | 127.4 | 32.4 | 1067 | 82 | 0 | 116.1511 | 39.887 | 2021-10-14 09:54 | 217736.2 | 0.022948 | 1
7730 | 53.535 | 101 | 96 | 10 | 1636.5 | 57.5 | 73.4 | 26.4 | 1310.9 | 82 | 0 | 116.1509 | 39.887 | 2021-10-14 09:54 | 217736.3 | 0.04291 | 1
7730 | 54.035 | 101 | 94 | 10 | 1646 | 57.65 | 127.6 | 26.4 | 1371.6 | 82 | 0 | 116.1507 | 39.8871 | 2021-10-14 09:54 | 217736.3 | 0.043022 | 1
7730 | 54.105 | 101 | 76 | 10 | 1649 | 57.65 | 154.1 | 26.4 | 1338.2 | 82 | 0 | 116.1506 | 39.8871 | 2021-10-14 09:54 | 217736.3 | 0.043022 | 1
7730 | 54.316 | 101 | 0 | 9 | 1629.5 | 0 | 172.4 | 32.4 | 884.6 | 82 | 0 | 116.1506 | 39.8871 | 2021-10-14 09:54 | 217736.3 | 0 | 1
7730 | 52.96 | 101 | 38 | 10 | 1658 | 13.75 | 82.8 | 32.4 | 727.2 | 82 | 0 | 116.1504 | 39.8872 | 2021-10-14 09:54 | 217736.3 | 0.010261 | 0.409
7730 | 53.234 | 101 | 0 | 10 | 1580 | 6.4 | -7.7 | 26.4 | 805.9 | 82 | 0 | 116.1503 | 39.8872 | 2021-10-14 09:54 | 217736.3 | 0.0047761 | 1
7730 | 52.664 | 101 | 0 | 10 | 1590 | 0 | 74.2 | 26.4 | 681.6 | 82 | 0 | 116.1501 | 39.8873 | 2021-10-14 09:54 | 217736.3 | 0 | 1
7730 | 48.894 | 101 | 0 | 9 | 1491.5 | 0 | 36.3 | 26.4 | 613.9 | 82 | 0 | 116.15 | 39.8873 | 2021-10-14 09:54 | 217736.4 | 0 | 1
7730 | 47.906 | 101 | 0 | 9 | 1467 | 0 | 25.3 | 32.4 | 587.5 | 82 | 0 | 116.1498 | 39.8874 | 2021-10-14 09:54 | 217736.4 | 0 | 1
7730 | 47.343 | 101 | 25 |  | 1481.5 | 7.95 | 22 | 32.4 | 589.4 | 82 | 0 | 116.1496 | 39.8874 | 2021-10-14 09:55 | 217736.4 | 0.0059328 | 1
7730 | 47.785 | 101 | 19 | 9 | 1455.5 | 9.2 | -9.9 | 32.4 | 636.1 | 82 | 0 | 116.1495 | 39.8874 | 2021-10-14 09:55 | 217736.4 | 0.0068657 | 1
7730 | 46.894 | 101 | 0 | 9 | 1477.5 | 0 | 34.4 | 26.4 | 570.5 | 82 | 0 | 116.1493 | 39.8874 | 2021-10-14 09:55 | 217736.4 | 0 | 1
7730 | 46.992 | 101 | 0 | 9 | 1428 | 0 | 37.7 | 26.4 | 566.1 | 82 | 0 | 116.1492 | 39.8874 | 2021-10-14 09:55 | 217736.4 | 0 | 1
7730 | 47.125 | 101 | 64 | 9 | 1430 | 30.9 | 13.9 | 32.4 | 644.3 | 82 | 0 | 116.149 | 39.8874 | 2021-10-14 09:55 | 217736.4 | 0.02306 | 1
7730 | 48.343 | 101 | 91 | 9 | 1469.5 | 47 | -21.7 | 32.4 | 882.5 | 82 | 0 | 116.1489 | 39.8874 | 2021-10-14 09:55 | 217736.5 | 0.035075 | 1.095
7730 | 49.648 | 101 | 99 | 9 | 1514.5 | 55.65 | 50.7 | 32.4 | 1179.8 | 82 | 0 | 116.1487 | 39.8874 | 2021-10-14 09:55 | 217736.5 | 0.04153 | 1
7730 | 51.179 | 101 | 69 | 9 | 1557 | 42.65 | 194.6 | 32.4 | 1274.2 | 82 | 0 | 116.1485 | 39.8874 | 2021-10-14 09:55 | 217736.5 | 0.031828 | 1
7730 | 51.332 | 101 | 19 | 9 | 1564 | 9.7 | 257.3 | 32.4 | 837.4 | 82 | 0 | 116.1484 | 39.8874 | 2021-10-14 09:55 | 217736.5 | 0.0072388 | 1
7730 | 50.82 | 101 | 11 | 9 | 1550 | 4.7 | 117.7 | 32.4 | 660 | 82 | 0 | 116.1482 | 39.8873 | 2021-10-14 09:55 | 217736.5 | 0.0035075 | 1
7730 | 51.058 | 101 | 75 | 9 | 1556 | 39.1 | 9.8 | 32.4 | 779.4 | 82 | 0 | 116.1481 | 39.8873 | 2021-10-14 09:55 | 217736.5 | 0.029179 | 1
7730 | 51.941 | 101 | 54 | 9 | 1577.5 | 34.45 | 15.8 | 32.4 | 1086.2 | 82 | 0 | 116.1479 | 39.8873 | 2021-10-14 09:55 | 217736.5 | 0.025709 | 1
7730 | 51.953 | 101 | 53 | 9 | 1594.5 | 27.95 | 171.1 | 32.4 | 900.3 | 82 | 0 | 116.1478 | 39.8872 | 2021-10-14 09:55 | 217736.6 | 0.020858 | 1
7730 | 52.46 | 101 | 46 | 10 | 1599 | 24.2 | 168.1 | 32.4 | 860.6 | 82 | 0 | 116.1476 | 39.8872 | 2021-10-14 09:55 | 217736.6 | 0.01806 | 1
7730 | 52.742 | 101 | 77 | 10 | 1619 | 42 | 178.6 | 32.4 | 907.7 | 82 | 0 | 116.1475 | 39.8872 | 2021-10-14 09:55 | 217736.6 | 0.031343 | 1
7730 | 54.457 | 101 | 95 | 10 | 1657 | 57.55 | 190.4 | 32.4 | 1285.4 | 82 | 0 | 116.1473 | 39.8871 | 2021-10-14 09:55 | 217736.6 | 0.042948 | 1.478
7730 | 54.546 | 101 | 93 | 10 | 1676 | 57.5 | 322.6 | 32.4 | 1395.3 | 82 | 0 | 116.1472 | 39.8871 | 2021-10-14 09:55 | 217736.6 | 0.04291 | 1
7730 | 54.566 | 101 | 29 | 10 | 1660 | 16.5 | 349.7 | 26.4 | 1076.6 | 82 | 0 | 116.147 | 39.8871 | 2021-10-14 09:55 | 217736.6 | 0.012313 | 1
7730 | 53.714 | 101 | 2 | 10 | 1631.5 | 0.95 | 225.5 | 26.4 | 740.5 | 82 | 0 | 116.1468 | 39.887 | 2021-10-14 09:55 | 217736.6 | 0.00070896 | 1
7730 | 53.402 | 101 | 41 | 10 | 1627 | 21.6 | 51.1 | 26.4 | 744 | 82 | 0 | 116.1467 | 39.887 | 2021-10-14 09:55 | 217736.7 | 0.016119 | 1
7730 | 52.593 | 101 | 79 | 9 | 1599 | 44.35 | 22.1 | 26.4 | 886.1 | 82 | 0 | 116.1465 | 39.8869 | 2021-10-14 09:55 | 217736.7 | 0.033097 | 1
7730 | 52.582 | 101 | 80 | 10 | 1601 | 45.2 | 146.7 | 26.4 | 1101.7 | 82 | 0 | 116.1463 | 39.8869 | 2021-10-14 09:55 | 217736.7 | 0.033731 | 1
7730 | 52.3 | 101 | 97 | 10 | 1599 | 57.1 | 259.1 | 26.4 | 1290.9 | 81 | 0 | 116.1462 | 39.8868 | 2021-10-14 09:55 | 217736.7 | 0.042612 | 1
7730 | 53.062 | 101 | 63 | 10 | 1614.5 | 38.15 | 338.8 | 26.4 | 1242.9 | 81 | 0 | 116.146 | 39.8867 | 2021-10-14 09:55 | 217736.7 | 0.02847 | 1
7730 | 52.55 | 101 | 75 | 10 | 1602 | 42.1 | 341.1 | 26.4 | 981.3 | 81 | 0 | 116.1459 | 39.8866 | 2021-10-14 09:55 | 217736.7 | 0.031418 | 1
7730 | 51.839 | 101 | 0 | 9 | 1598.5 | 0 | 235.3 | 26.4 | 773.8 | 81 | 0 | 116.1458 | 39.8865 | 2021-10-14 09:55 | 217736.7 | 0 | 1.224
7730 | 50.609 | 101 | 0 | 9 | 1539.5 | 0 | 130 | 32.4 | 653 | 81 | 0 | 116.1458 | 39.8864 | 2021-10-14 09:55 | 217736.8 | 0 | 1
7730 | 49.335 | 101 | 25 | 9 | 1546.5 | 10.45 | 47.6 | 32.4 | 633 | 81 | 0 | 116.1457 | 39.8863 | 2021-10-14 09:55 | 217736.8 | 0.0077985 | 1
7730 | 48.496 | 101 | 42 | 9 | 1487 | 20.4 | -12.4 | 32.4 | 675.6 | 81 | 0 | 116.1457 | 39.8862 | 2021-10-14 09:55 | 217736.8 | 0.015224 | 1
7730 | 48.394 | 101 | 65 | 9 | 1472.5 | 34.25 | 26.9 | 32.4 | 767.6 | 81 | 0 | 116.1456 | 39.886 | 2021-10-14 09:55 | 217736.8 | 0.02556 | 1
7730 | 47.632 | 101 | 27 | 9 | 1447 | 12.95 | 157.5 | 32.4 | 701 | 81 | 0 | 116.1456 | 39.8859 | 2021-10-14 09:55 | 217736.8 | 0.0096642 | 1
7730 | 47.144 | 101 | 29 | 9 | 1429 | 16.3 | 199.8 | 32.4 | 647.3 | 81 | 0 | 116.1455 | 39.8858 | 2021-10-14 09:55 | 217736.8 | 0.012164 | 1
7730 | 45.101 | 101 | 21 | 9 | 1393.5 | 7.25 | 166.5 | 32.4 | 570.3 | 81 | 0 | 116.1455 | 39.8857 | 2021-10-14 09:55 | 217736.8 | 0.0054104 | 1
7730 | 45.109 | 101 | 61 | 9 | 1376.5 | 30.75 | 71.4 | 32.4 | 658.2 | 81 | 0 | 116.1454 | 39.8856 | 2021-10-14 09:55 | 217736.9 | 0.022948 | 1
7730 | 44.769 | 101 | 65 | 8 | 1360.5 | 31.25 | 184.9 | 32.4 | 721.9 | 81 | 0 | 116.1453 | 39.8855 | 2021-10-14 09:55 | 217736.9 | 0.023321 | 1
7730 | 44.91 | 101 | 97 | 8 | 1372 | 47.55 | 359.4 | 32.4 | 883.7 | 81 | 0 | 116.1452 | 39.8854 | 2021-10-14 09:55 | 217736.9 | 0.035485 | 0.272
7730 | 45.281 | 101 | 95 | 9 | 1377 | 47.45 | 439.1 | 32.4 | 1050.1 | 81 | 0 | 116.1451 | 39.8854 | 2021-10-14 09:55 | 217736.9 | 0.03541 | 1
7730 | 45.539 | 101 | 79 | 9 | 1396.5 | 41.65 | 488.9 | 32.4 | 1047.8 | 81 | 0 | 116.145 | 39.8853 | 2021-10-14 09:55 | 217736.9 | 0.031082 | 1
7730 | 46.14 | 101 | 100 | 9 | 1409 | 52.05 | 472.1 | 32.4 | 1036.2 | 81 | 0 | 116.1449 | 39.8853 | 2021-10-14 09:55 | 217736.9 | 0.038843 | 1
7730 | 46.722 | 101 | 100 | 9 | 1421.5 | 52.45 | 412.1 | 32.4 | 1142.4 | 81 | 0 | 116.1447 | 39.8853 | 2021-10-14 09:55 | 217736.9 | 0.039142 | 1
7730 | 47.453 | 101 | 100 | 9 | 1443.5 | 53.3 | 418.4 | 32.4 | 1180.2 | 81 | 0 | 116.1446 | 39.8853 | 2021-10-14 09:55 | 217736.9 | 0.039776 | 1
7730 | 47.875 | 101 | 100 | 9 | 1470 | 54 | 416 | 32.4 | 1217.7 | 81 | 0 | 116.1444 | 39.8853 | 2021-10-14 09:55 | 217737 | 0.040299 | 1
7730 | 48.093 | 101 | 49 | 9 | 1475 | 24.75 | 392.9 | 32.4 | 1033.7 | 81 | 0 | 116.1443 | 39.8853 | 2021-10-14 09:55 | 217737 | 0.01847 | 1
7730 | 47.585 | 101 | 0 | 9 | 1423 | 0 | 308.5 | 26.4 | 663.1 | 81 | 0 | 116.1441 | 39.8854 | 2021-10-14 09:55 | 217737 | 0 | 1
7730 | 45.031 | 101 | 0 | 9 | 1356.5 | 0 | 119.3 | 32.4 | 561.2 | 81 | 0 | 116.1439 | 39.8854 | 2021-10-14 09:55 | 217737 | 0 | 1
7730 | 37.859 | 101 | 0 | 8 | 1137.5 | 0 | 40.9 | 32.4 | 453.4 | 81 | 0 | 116.1438 | 39.8854 | 2021-10-14 09:55 | 217737 | 0 | 0.916
7730 | 28.082 | 101 | 0 | 6 | 798.5 | 0 | 20.6 | 32.4 | 313 | 81 | 0 | 116.1437 | 39.8855 | 2021-10-14 09:55 | 217737 | 0 | 1
7730 | 17.988 | 101 | 7 | 6 | 653.5 | 1.25 | 14.5 | 32.4 | 235 | 81 | 0 | 116.1435 | 39.8855 | 2021-10-14 09:55 | 217737 | 0.00093284 | 1
7730 | 9.464 | 101 | 7 | 6 | 619 | 1.25 | 12.1 | 32.4 | 215.6 | 81 | 0 | 116.1434 | 39.8855 | 2021-10-14 09:55 | 217737 | 0.00093284 | 1
7730 | 4.707 | 101 | 8 | 6 | 603 | 1.3 | 10.7 | 32.4 | 207.2 | 81 | 0 | 116.1433 | 39.8856 | 2021-10-14 09:55 | 217737 | 0.00097015 | 1
7730 | 3.023 | 101 | 8 | 6 | 597.5 | 1.4 | 8.9 | 32.4 | 203.4 | 81 | 0 | 116.1431 | 39.8856 | 2021-10-14 09:55 | 217737 | 0.0010448 | 1
7730 | 1.531 | 101 | 44 | 8 | 1318 | 18.8 | 7 | 32.4 | 458 | 81 | 0 | 116.1431 | 39.8856 | 2021-10-14 09:55 | 217737 | 0.01403 | 1
7730 | 1.691 | 101 | 24 | 8 | 1093 | 0 | -15.1 | 32.4 | 435 | 81 | 0 | 116.1431 | 39.8856 | 2021-10-14 09:55 | 217737 | 0 | 1
7730 | 3.414 | 101 | 49 | 9 | 1435.5 | 24.6 | 1 | 32.4 | 651.1 | 81 | 0 | 116.1432 | 39.8856 | 2021-10-14 09:55 | 217737 | 0.018358 | 1
7730 | 7.839 | 101 | 75 | 8 | 1496 | 36.75 | -3.8 | 32.4 | 756 | 81 | 0 | 116.1432 | 39.8856 | 2021-10-14 09:55 | 217737 | 0.027425 | 1
7730 | 11.285 | 101 | 24 | 11 | 2038 | 28.6 | 119.2 | 32.4 | 1345.8 | 81 | 0 | 116.1432 | 39.8856 | 2021-10-14 09:55 | 217737 | 0.021343 | 1.311
7730 | 10.593 | 101 | 0 | 10 | 1463.5 | 0 | 227.6 | 32.4 | 714.3 | 81 | 0 | 116.1432 | 39.8856 | 2021-10-14 09:55 | 217737 | 0 | 1
7730 | 13.871 | 101 | 62 | 7 | 1120 | 21.95 | 52.4 | 32.4 | 503.6 | 81 | 0 | 116.1432 | 39.8856 | 2021-10-14 09:55 | 217737 | 0.016381 | 1
7730 | 12.109 | 101 | 78 | 6 | 931 | 27.6 | -48.7 | 32.4 | 422.1 | 81 | 0 | 116.1432 | 39.8856 | 2021-10-14 09:55 | 217737 | 0.020597 | 1
7730 | 14.191 | 101 | 78 | 7 | 1057 | 31.2 | -26 | 32.4 | 528 | 81 | 0 | 116.1432 | 39.8856 | 2021-10-14 09:55 | 217737.1 | 0.023284 | 1
7730 | 16.144 | 101 | 79 | 8 | 1200.5 | 34.35 | 40 | 32.4 | 652.7 | 81 | 0 | 116.1431 | 39.8856 | 2021-10-14 09:56 | 217737.1 | 0.025634 | 1
7730 | 18.347 | 101 | 96 | 8 | 1366.5 | 46.75 | 142.6 | 32.4 | 865.8 | 81 | 0 | 116.1431 | 39.8857 | 2021-10-14 09:56 | 217737.1 | 0.034888 | 1
7730 | 21.121 | 101 | 97 | 9 | 1580.5 | 56.6 | 245.9 | 32.4 | 1239.1 | 81 | 0 | 116.1431 | 39.8857 | 2021-10-14 09:56 | 217737.1 | 0.042239 | 1
7730 | 24.015 | 101 | 90 | 10 | 1791 | 58.85 | 325.1 | 26.4 | 1454.8 | 81 | 0 | 116.143 | 39.8857 | 2021-10-14 09:56 | 217737.1 | 0.043918 | 1
7730 | 26.519 | 101 | 72 | 11 | 1965.5 | 51.85 | 317.6 | 32.4 | 1557.4 | 81 | 0 | 116.1429 | 39.8857 | 2021-10-14 09:56 | 217737.1 | 0.038694 | 1
7730 | 26.21 | 101 | 0 | 10 | 1470 | 0 | 277.8 | 32.4 | 786.1 | 81 | 0 | 116.1429 | 39.8857 | 2021-10-14 09:56 | 217737.1 | 0 | 1.435
7730 | 27.031 | 101 | 86 | 9 | 1480 | 42.5 | 0.3 | 32.4 | 844.3 | 81 | 0 | 116.1428 | 39.8857 | 2021-10-14 09:56 | 217737.1 | 0.031716 | 1
7730 | 29.113 | 101 | 96 | 9 | 1630 | 57.4 | 18.7 | 32.4 | 1246.2 | 81 | 0 | 116.1427 | 39.8858 | 2021-10-14 09:56 | 217737.1 | 0.042836 | 1
7730 | 31.476 | 101 | 91 | 10 | 1767 | 58.1 | 164 | 26.4 | 1440.2 | 81 | 0 | 116.1427 | 39.8858 | 2021-10-14 09:56 | 217737.1 | 0.043358 | 1
7730 | 34.144 | 101 | 55 | 11 | 1873.5 | 53.2 | 230.6 | 26.4 | 1533.4 | 81 | 0 | 116.1426 | 39.8858 | 2021-10-14 09:56 | 217737.1 | 0.039701 | 1
7730 | 34.773 | 101 | 0 | 9 | 1370.5 | 0 | 242.4 | 32.4 | 695.1 | 80 | 0 | 116.1425 | 39.8858 | 2021-10-14 09:56 | 217737.1 | 0 | 1
7730 | 36.367 | 101 | 66 | 9 | 1478 | 36.2 | -10 | 32.4 | 804 | 80 | 0 | 116.1424 | 39.8859 | 2021-10-14 09:56 | 217737.1 | 0.027015 | 1
7730 | 36.195 | 101 | 24 | 9 | 1512 | 0.3 | 32.8 | 32.4 | 649.6 | 80 | 0 | 116.1423 | 39.8859 | 2021-10-14 09:56 | 217737.1 | 0.00022388 | 1
7730 | 38.328 | 101 | 74 | 9 | 1583 | 40.8 | -46.2 | 32.4 | 920.1 | 80 | 0 | 116.1422 | 39.8859 | 2021-10-14 09:56 | 217737.2 | 0.030448 | 1
7730 | 40.003 | 101 | 0 | 9 | 1573.5 | 0 | 60.2 | 26.4 | 804.2 | 80 | 0 | 116.1421 | 39.886 | 2021-10-14 09:56 | 217737.2 | 0 | 1
7730 | 40.761 | 101 | 0 | 10 | 1668.5 | 0 | 72.3 | 26.4 | 718.9 | 80 | 0 | 116.1419 | 39.886 | 2021-10-14 09:56 | 217737.2 | 0 | 0.652
7730 | 41.355 | 101 | 0 | 10 | 1691.5 | 0 | 28.2 | 32.4 | 708.4 | 80 | 0 | 116.1418 | 39.886 | 2021-10-14 09:56 | 217737.2 | 0 | 1
7730 | 42.164 | 101 | 0 | 10 | 1721 | 0 | 12.5 | 32.4 | 718 | 80 | 0 | 116.1417 | 39.8861 | 2021-10-14 09:56 | 217737.2 | 0 | 1
7730 | 42.757 | 101 | 5 | 10 | 1749 | 2.05 | 7.9 | 32.4 | 733.9 | 80 | 0 | 116.1416 | 39.8861 | 2021-10-14 09:56 | 217737.2 | 0.0015299 | 1
7730 | 43.406 | 101 | 0 | 10 | 1774 | 0 | 4.6 | 32.4 | 743.4 | 81 | 0 | 116.1414 | 39.8861 | 2021-10-14 09:56 | 217737.2 | 0 | 1
7730 | 42.835 | 101 | 0 | 10 | 1746 | 0 | 5.5 | 26.4 | 737.2 | 80 | 0 | 116.1413 | 39.8862 | 2021-10-14 09:56 | 217737.2 | 0 | 1
7730 | 39.851 | 101 | 0 | 10 | 1621.5 | 0 | 6 | 26.4 | 681.2 | 80 | 0 | 116.1412 | 39.8862 | 2021-10-14 09:56 | 217737.2 | 0 | 1
7730 | 41.125 | 101 | 44 | 10 | 1661.5 | 24.1 | 5 | 32.4 | 726.9 | 80 | 0 | 116.141 | 39.8862 | 2021-10-14 09:56 | 217737.3 | 0.017985 | 1
7730 | 42.785 | 101 | 66 | 10 | 1749.5 | 40.55 | -35.6 | 32.4 | 1003.9 | 80 | 0 | 116.1409 | 39.8863 | 2021-10-14 09:56 | 217737.3 | 0.030261 | 1
7730 | 44.718 | 101 | 27 | 11 | 1824 | 19.7 | 77.8 | 32.4 | 1079.3 | 80 | 0 | 116.1408 | 39.8863 | 2021-10-14 09:56 | 217737.3 | 0.014701 | 1
7730 | 45.55 | 101 | 0 | 11 | 1850.5 | 0 | 151.6 | 32.4 | 846 | 80 | 0 | 116.1406 | 39.8863 | 2021-10-14 09:56 | 217737.3 | 0 | 1.381
7730 | 46.042 | 101 | 0 | 11 | 1881 | 0 | 58.7 | 32.4 | 811.9 | 80 | 0 | 116.1405 | 39.8864 | 2021-10-14 09:56 | 217737.3 | 0 | 1
7730 | 46.683 | 101 | 0 | 11 | 1908 | 0 | 22.4 | 32.4 | 815 | 80 | 0 | 116.1404 | 39.8864 | 2021-10-14 09:56 | 217737.3 | 0 | 1
7730 | 45.769 | 101 | 0 | 11 | 1859 | 0 | 9.8 | 32.4 | 800.6 | 80 | 0 | 116.1402 | 39.8864 | 2021-10-14 09:56 | 217737.3 | 0 | 1
7730 | 43.519 | 101 | 0 | 11 | 1777 | 0 | 6.4 | 32.4 | 757 | 80 | 0 | 116.1401 | 39.8865 | 2021-10-14 09:56 | 217737.3 | 0 | 1
7730 | 42.324 | 101 | 0 | 10 | 1716 | 0 | 5.5 | 32.4 | 727.6 | 80 | 0 | 116.1399 | 39.8865 | 2021-10-14 09:56 | 217737.4 | 0 | 1
7730 | 41.964 | 101 | 0 | 10 | 1715.5 | 0 | 5 | 26.4 | 711.6 | 80 | 0 | 116.1398 | 39.8866 | 2021-10-14 09:56 | 217737.4 | 0 | 1
7730 | 41.042 | 101 | 0 | 10 | 1673.5 | 0 | 4.6 | 32.4 | 693.8 | 80 | 0 | 116.1397 | 39.8866 | 2021-10-14 09:56 | 217737.4 | 0 | 1
7730 | 41.484 | 101 | 0 | 10 | 1696.5 | 0 | 4.2 | 32.4 | 698.8 | 80 | 0 | 116.1395 | 39.8867 | 2021-10-14 09:56 | 217737.4 | 0 | 1
7730 | 41.843 | 101 | 0 | 10 | 1711 | 0 | 3.6 | 32.4 | 706.3 | 80 | 0 | 116.1394 | 39.8867 | 2021-10-14 09:56 | 217737.4 | 0 | 1
7730 | 41.613 | 101 | 0 | 10 | 1703.5 | 0 | 3.6 | 32.4 | 701.2 | 80 | 0 | 116.1392 | 39.8867 | 2021-10-14 09:56 | 217737.4 | 0 | 1.102
7730 | 41.062 | 101 | 0 | 10 | 1667 | 0 | 3.6 | 32.4 | 692.7 | 80 | 0 | 116.1391 | 39.8868 | 2021-10-14 09:56 | 217737.4 | 0 | 1
7730 | 40.171 | 101 | 0 | 10 | 1643.5 | 0 | 3.6 | 32.4 | 674 | 80 | 0 | 116.139 | 39.8868 | 2021-10-14 09:56 | 217737.4 | 0 | 1
7730 | 40.07 | 101 | 0 | 10 | 1633.5 | 0 | 3.1 | 32.4 | 667.4 | 80 | 0 | 116.1389 | 39.8869 | 2021-10-14 09:56 | 217737.4 | 0 | 1
7730 | 40.312 | 101 | 0 | 10 | 1649 | 0 | 3.1 | 32.4 | 671.1 | 80 | 0 | 116.1388 | 39.8869 | 2021-10-14 09:56 | 217737.5 | 0 | 1
7730 | 40.804 | 101 | 0 | 10 | 1665.5 | 0 | 2.7 | 32.4 | 678.7 | 80 | 0 | 116.1386 | 39.887 | 2021-10-14 09:56 | 217737.5 | 0 | 1
7730 | 39.652 | 101 | 0 | 10 | 1602 | 0 | 2.3 | 32.4 | 661.7 | 80 | 0 | 116.1385 | 39.887 | 2021-10-14 09:56 | 217737.5 | 0 | 1
7730 | 36.957 | 101 | 0 | 9 | 1507.5 | 0 | 2.3 | 32.4 | 611.3 | 79 | 0 | 116.1384 | 39.8871 | 2021-10-14 09:56 | 217737.5 | 0 | 1
7730 | 34.804 | 101 | 0 | 9 | 1424 | 0 | 2.7 | 32.4 | 568.4 | 79 | 0 | 116.1383 | 39.8871 | 2021-10-14 09:56 | 217737.5 | 0 | 1
7730 | 34.664 | 101 | 0 | 9 | 1415.5 | 0 | 2.7 | 32.4 | 555.8 | 79 | 0 | 116.1382 | 39.8872 | 2021-10-14 09:56 | 217737.5 | 0 | 1
7730 | 34.324 | 101 | 0 | 9 | 1403.5 | 0 | 2.3 | 32.4 | 551.4 | 79 | 0 | 116.1381 | 39.8872 | 2021-10-14 09:56 | 217737.5 | 0 | 0.378
7730 | 33.671 | 101 | 0 | 9 | 1367 | 0 | 2.3 | 32.4 | 535.9 | 79 | 0 | 116.1379 | 39.8872 | 2021-10-14 09:56 | 217737.5 | 0 | 1
7730 | 34.402 | 101 | 55 | 9 | 1391 | 24.45 | -1.1 | 32.4 | 575.6 | 79 | 0 | 116.1378 | 39.8873 | 2021-10-14 09:56 | 217737.5 | 0.018246 | 1
7730 | 35.566 | 101 | 79 | 9 | 1473.5 | 39.45 | -42.2 | 32.4 | 782.5 | 79 | 0 | 116.1377 | 39.8873 | 2021-10-14 09:56 | 217737.5 | 0.02944 | 1
7730 | 38.019 | 101 | 98 | 9 | 1563.5 | 56.35 | 134.3 | 32.4 | 1121.7 | 79 | 0 | 116.1376 | 39.8874 | 2021-10-14 09:56 | 217737.6 | 0.042052 | 1
7730 | 40.191 | 101 | 53 | 10 | 1642 | 35.85 | 405 | 26.4 | 1273.5 | 79 | 0 | 116.1375 | 39.8874 | 2021-10-14 09:56 | 217737.6 | 0.026754 | 1
7730 | 41.593 | 101 | 87 | 10 | 1704 | 48.1 | 473.4 | 32.4 | 1069.8 | 79 | 0 | 116.1375 | 39.8875 | 2021-10-14 09:56 | 217737.6 | 0.035896 | 1
7730 | 43.167 | 101 | 0 | 10 | 1772.5 | 0 | 426.7 | 32.4 | 925.4 | 79 | 0 | 116.1374 | 39.8875 | 2021-10-14 09:56 | 217737.6 | 0 | 1
7730 | 42.546 | 101 | 0 | 10 | 1727 | 0 | 187.1 | 32.4 | 759.1 | 79 | 0 | 116.1373 | 39.8875 | 2021-10-14 09:56 | 217737.6 | 0 | 1
7730 | 41.863 | 101 | 5 | 10 | 1717 | 0 | 60.1 | 26.4 | 718.7 | 79 | 0 | 116.1371 | 39.8876 | 2021-10-14 09:56 | 217737.6 | 0 | 1
7730 | 43.425 | 101 | 74 | 10 | 1775.5 | 45.4 | -20 | 32.4 | 932.3 | 79 | 0 | 116.137 | 39.8876 | 2021-10-14 09:56 | 217737.6 | 0.033881 | 0.85
7730 | 45.5 | 101 | 89 | 11 | 1865.5 | 61 | 226.9 | 32.4 | 1385.8 | 79 | 0 | 116.1369 | 39.8876 | 2021-10-14 09:56 | 217737.6 | 0.045522 | 1
7730 | 46.761 | 101 | 11 | 11 | 1897 | 9.7 | 428.3 | 32.4 | 1065.6 | 79 | 0 | 116.1367 | 39.8876 | 2021-10-14 09:56 | 217737.7 | 0.0072388 | 1
7730 | 46.761 | 101 | 0 | 11 | 1919 | 0 | 230.8 | 32.4 | 858.3 | 79 | 0 | 116.1366 | 39.8877 | 2021-10-14 09:56 | 217737.7 | 0 | 1
7730 | 46.312 | 101 | 0 | 11 | 1886.5 | 0 | 61.1 | 26.4 | 812.5 | 79 | 0 | 116.1365 | 39.8877 | 2021-10-14 09:56 | 217737.7 | 0 | 1
7730 | 46.621 | 101 | 36 | 11 | 1945.5 | 15.25 | 23.5 | 32.4 | 820.6 | 79 | 0 | 116.1363 | 39.8876 | 2021-10-14 09:57 | 217737.7 | 0.011381 | 1
7730 | 47.402 | 101 | 0 | 11 | 1917 | 0 | 24.6 | 32.4 | 844 | 80 | 0 | 116.1361 | 39.8876 | 2021-10-14 09:57 | 217737.7 | 0 | 1
7730 | 46.484 | 101 | 0 | 11 | 1895.5 | 0 | 77.5 | 32.4 | 813.2 | 80 | 0 | 116.136 | 39.8876 | 2021-10-14 09:57 | 217737.7 | 0 | 1
7730 | 43.917 | 101 | 0 | 11 | 1780 | 0 | 29.1 | 32.4 | 757.9 | 79 | 0 | 116.1358 | 39.8876 | 2021-10-14 09:57 | 217737.7 | 0 | 1
7730 | 41.285 | 101 | 0 | 10 | 1684.5 | 0 | 15.9 | 26.4 | 704.1 | 79 | 0 | 116.1357 | 39.8876 | 2021-10-14 09:57 | 217737.7 | 0 | 1
7730 | 39.39 | 101 | 0 | 10 | 1602.5 | 0 | 8.4 | 26.4 | 657.5 | 79 | 0 | 116.1355 | 39.8876 | 2021-10-14 09:57 | 217737.8 | 0 | 1.329
7730 | 41.335 | 101 | 85 | 10 | 1688 | 48.85 | -73.5 | 32.4 | 955.1 | 79 | 0 | 116.1354 | 39.8876 | 2021-10-14 09:57 | 217737.8 | 0.036455 | 1
7730 | 43.085 | 101 | 91 | 10 | 1768 | 58.4 | 213.6 | 26.4 | 1352.3 | 79 | 0 | 116.1352 | 39.8875 | 2021-10-14 09:57 | 217737.8 | 0.043582 | 1
7730 | 45.25 | 101 | 89 | 11 | 1856.5 | 60.2 | 397.2 | 32.4 | 1473.5 | 79 | 0 | 116.1351 | 39.8875 | 2021-10-14 09:57 | 217737.8 | 0.044925 | 1
7730 | 47.394 | 101 | 82 | 11 | 1928 | 56.85 | 449.2 | 32.4 | 1514.8 | 79 | 0 | 116.135 | 39.8875 | 2021-10-14 09:57 | 217737.8 | 0.042425 | 1
7730 | 47.242 | 101 | 0 | 10 | 1622 | 0 | 474.4 | 26.4 | 921.1 | 79 | 0 | 116.1348 | 39.8875 | 2021-10-14 09:57 | 217737.8 | 0 | 1
7730 | 47.535 | 101 | 79 | 9 | 1429.5 | 38.1 | 128.7 | 32.4 | 753.9 | 79 | 0 | 116.1347 | 39.8875 | 2021-10-14 09:57 | 217737.8 | 0.028433 | 1
7730 | 48.574 | 101 | 100 | 9 | 1481.5 | 54.65 | 102.2 | 32.4 | 1027.5 | 79 | 0 | 116.1345 | 39.8875 | 2021-10-14 09:57 | 217737.8 | 0.040784 | 1
7730 | 49.726 | 101 | 99 | 9 | 1518.5 | 55.75 | 367.6 | 32.4 | 1220.1 | 79 | 0 | 116.1344 | 39.8875 | 2021-10-14 09:57 | 217737.9 | 0.041604 | 1
7730 | 51.058 | 101 | 98 | 9 | 1554 | 56.25 | 491.7 | 32.4 | 1289.1 | 79 | 0 | 116.1342 | 39.8875 | 2021-10-14 09:57 | 217737.9 | 0.041978 | 1
7730 | 52.171 | 101 | 97 | 10 | 1595.5 | 56.85 | 506.8 | 26.4 | 1329.3 | 79 | 0 | 116.1341 | 39.8874 | 2021-10-14 09:57 | 217737.9 | 0.042425 | 1.048
7730 | 53.664 | 101 | 96 | 10 | 1631 | 57.45 | 502.7 | 26.4 | 1358.5 | 79 | 0 | 116.1339 | 39.8874 | 2021-10-14 09:57 | 217737.9 | 0.042873 | 1
7730 | 54.074 | 101 | 44 | 10 | 1640.5 | 29.3 | 473 | 32.4 | 1132.8 | 79 | 0 | 116.1338 | 39.8874 | 2021-10-14 09:57 | 217737.9 | 0.021866 | 1
7730 | 53.972 | 101 | 34 | 10 | 1649 | 17.75 | 389.1 | 32.4 | 845.6 | 79 | 0 | 116.1336 | 39.8874 | 2021-10-14 09:57 | 217737.9 | 0.013246 | 1
7730 | 53.804 | 101 | 26 | 10 | 1641 | 13.15 | 229.6 | 32.4 | 751.6 | 79 | 0 | 116.1335 | 39.8874 | 2021-10-14 09:57 | 217737.9 | 0.0098134 | 1
7730 | 53.644 | 101 | 80 | 10 | 1646 | 43.9 | 129.5 | 26.4 | 880.3 | 80 | 0 | 116.1333 | 39.8873 | 2021-10-14 09:57 | 217738 | 0.032761 | 1
7730 | 54.894 | 101 | 93 | 10 | 1684 | 57.5 | 145.3 | 26.4 | 1281.1 | 80 | 0 | 116.1331 | 39.8873 | 2021-10-14 09:57 | 217738 | 0.04291 | 1
7730 | 56.039 | 101 | 92 | 10 | 1720 | 57.55 | 310.5 | 32.4 | 1396.2 | 80 | 0 | 116.133 | 39.8873 | 2021-10-14 09:57 | 217738 | 0.042948 | 1
7730 | 56.609 | 101 | 91 | 10 | 1734 | 58 | 343.2 | 32.4 | 1429.2 | 80 | 0 | 116.1328 | 39.8873 | 2021-10-14 09:57 | 217738 | 0.043284 | 1
7730 | 58.429 | 101 | 90 | 10 | 1778 | 58.7 | 347.3 | 32.4 | 1455.6 | 80 | 0 | 116.1326 | 39.8873 | 2021-10-14 09:57 | 217738 | 0.043806 | 1
7730 | 58.402 | 101 | 90 | 11 | 1796 | 59.05 | 340.5 | 26.4 | 1458.9 | 80 | 0 | 116.1326 | 39.8873 | 2021-10-14 09:57 | 217738 | 0.044067 | 0.662
7730 | 59.984 | 101 | 90 | 11 | 1818 | 59.7 | 324.8 | 32.4 | 1479 | 80 | 0 | 116.1324 | 39.8873 | 2021-10-14 09:57 | 217738 | 0.044552 | 1
7730 | 59.562 | 101 | 50 | 11 | 1820.5 | 33.75 | 308 | 32.4 | 1290.7 | 80 | 0 | 116.1323 | 39.8872 | 2021-10-14 09:57 | 217738.1 | 0.025187 | 1
7730 | 59.023 | 101 | 16 | 11 | 1795.5 | 9.15 | 265.2 | 32.4 | 919.7 | 80 | 0 | 116.1321 | 39.8872 | 2021-10-14 09:57 | 217738.1 | 0.0068284 | 1
7730 | 58.73 | 101 | 9 | 11 | 1789 | 4.6 | 126.5 | 32.4 | 777.3 | 80 | 0 | 116.1319 | 39.8872 | 2021-10-14 09:57 | 217738.1 | 0.0034328 | 1
7730 | 59.273 | 101 | 77 | 11 | 1809 | 48.2 | 10.3 | 26.4 | 948.5 | 80 | 0 | 116.1317 | 39.8872 | 2021-10-14 09:57 | 217738.1 | 0.03597 | 1
7730 | 60.925 | 101 | 89 | 11 | 1860 | 60.75 | 56.7 | 26.4 | 1418.3 | 80 | 0 | 116.1315 | 39.8872 | 2021-10-14 09:57 | 217738.1 | 0.045336 | 1
7730 | 61.945 | 101 | 88 | 11 | 1896.5 | 61.45 | 174.6 | 26.4 | 1435.9 | 80 | 0 | 116.1313 | 39.8872 | 2021-10-14 09:57 | 217738.1 | 0.045858 | 1
7730 | 62.609 | 101 | 63 | 11 | 1917 | 41.4 | 221.6 | 32.4 | 1523.1 | 80 | 0 | 116.1311 | 39.8873 | 2021-10-14 09:57 | 217738.2 | 0.030896 | 1
7730 | 61.718 | 101 | 0 | 11 | 1883 | 0 | 246 | 32.4 | 976.2 | 80 | 0 | 116.1309 | 39.8872 | 2021-10-14 09:57 | 217738.2 | 0 | 1
7730 | 61.605 | 101 | 0 | 11 | 1876.5 | 0 | 78.1 | 26.4 | 834.2 | 81 | 0 | 116.1307 | 39.8872 | 2021-10-14 09:57 | 217738.2 | 0 | 1.42
7730 | 61.035 | 101 | 57 | 11 | 1871 | 37.2 | -4.1 | 26.4 | 956.2 | 81 | 0 | 116.1305 | 39.8872 | 2021-10-14 09:57 | 217738.2 | 0.027761 | 1
7730 | 61.074 | 101 | 0 | 11 | 1839.5 | 0 | 37.8 | 26.4 | 844.8 | 81 | 0 | 116.1303 | 39.8871 | 2021-10-14 09:57 | 217738.2 | 0 | 1
7730 | 58.742 | 101 | 0 | 11 | 1789.5 | 0 | 49.9 | 32.4 | 776.3 | 81 | 0 | 116.1301 | 39.8871 | 2021-10-14 09:57 | 217738.2 | 0 | 1
7730 | 56.417 | 101 | 0 | 10 | 1713 | 0 | 28.6 | 32.4 | 726.1 | 81 | 0 | 116.1299 | 39.8871 | 2021-10-14 09:57 | 217738.3 | 0 | 1
7730 | 55.558 | 101 | 0 | 10 | 1686.5 | 0 | 19.2 | 26.4 | 703.4 | 81 | 0 | 116.1297 | 39.887 | 2021-10-14 09:57 | 217738.3 | 0 | 1
7730 | 54.074 | 101 | 0 | 10 | 1647.5 | 0 | 15.4 | 26.4 | 681.6 | 81 | 0 | 116.1296 | 39.887 | 2021-10-14 09:57 | 217738.3 | 0 | 1
7730 | 51.058 | 101 | 0 | 9 | 1543.5 | 0 | 13.9 | 26.4 | 638.6 | 81 | 0 | 116.1294 | 39.887 | 2021-10-14 09:57 | 217738.3 | 0 | 1
7730 | 45.429 | 101 | 0 | 8 | 1231.5 | 0 | 13.5 | 32.4 | 510.6 | 81 | 0 | 116.1292 | 39.8869 | 2021-10-14 09:57 | 217738.3 | 0 | 1
7730 | 40.531 | 101 | 0 | 7 | 862.5 | 0 | 13.1 | 32.4 | 342.1 | 81 | 0 | 116.129 | 39.8869 | 2021-10-14 09:57 | 217738.3 | 0 | 1
7730 | 35.816 | 101 | 6 | 6 | 670.5 | 1.2 | 10.2 | 26.4 | 246 | 81 | 0 | 116.1289 | 39.8869 | 2021-10-14 09:57 | 217738.4 | 0.00089552 | 0.405
7730 | 32.16 | 101 | 7 | 6 | 624.5 | 1.3 | 8.4 | 26.4 | 219.7 | 81 | 0 | 116.1287 | 39.8869 | 2021-10-14 09:57 | 217738.4 | 0.00097015 | 1
7730 | 27.402 | 101 | 8 | 6 | 607 | 1.35 | 7.4 | 32.4 | 209.9 | 81 | 0 | 116.1286 | 39.8868 | 2021-10-14 09:57 | 217738.4 | 0.0010075 | 1
7730 | 22.535 | 101 | 9 | 6 | 594.5 | 1.45 | 6.5 | 32.4 | 203.9 | 81 | 0 | 116.1284 | 39.8868 | 2021-10-14 09:57 | 217738.4 | 0.0010821 | 1
7730 | 19.41 | 101 | 10 | 6 | 594 | 1.65 | 6.1 | 32.4 | 202.7 | 81 | 0 | 116.1283 | 39.8868 | 2021-10-14 09:57 | 217738.4 | 0.0012313 | 1
7730 | 18.976 | 101 | 10 | 6 | 608.5 | 1.6 | 6.1 | 32.4 | 207 | 81 | 0 | 116.1282 | 39.8868 | 2021-10-14 09:57 | 217738.4 | 0.001194 | 1
7730 | 18.398 | 101 | 9 | 6 | 607 | 1.5 | 7 | 32.4 | 207.3 | 82 | 0 | 116.1281 | 39.8867 | 2021-10-14 09:57 | 217738.4 | 0.0011194 | 1
7730 | 18.085 | 101 | 0 | 8 | 1069 | 0 | 7.5 | 32.4 | 389.8 | 82 | 0 | 116.1281 | 39.8867 | 2021-10-14 09:57 | 217738.4 | 0 | 1
7730 | 17.585 | 101 | 48 | 8 | 1183.5 | 19.35 | -0.1 | 32.4 | 450.1 | 82 | 0 | 116.128 | 39.8868 | 2021-10-14 09:57 | 217738.4 | 0.01444 | 1
7730 | 19.117 | 101 | 56 | 7 | 1052 | 21.3 | -0.6 | 32.4 | 453.7 | 82 | 0 | 116.128 | 39.8868 | 2021-10-14 09:57 | 217738.4 | 0.015896 | 1
7730 | 20.742 | 101 | 67 | 7 | 1154 | 27.7 | 4 | 26.4 | 539.6 | 82 | 0 | 116.1279 | 39.8868 | 2021-10-14 09:57 | 217738.4 | 0.020672 | 1.474
7730 | 22.925 | 101 | 77 | 8 | 1272.5 | 34.6 | 14.1 | 32.4 | 672.8 | 82 | 0 | 116.1279 | 39.8869 | 2021-10-14 09:57 | 217738.4 | 0.025821 | 1
7730 | 25.359 | 101 | 96 | 9 | 1412 | 48.5 | 63.6 | 32.4 | 902 | 82 | 0 | 116.1279 | 39.8869 | 2021-10-14 09:57 | 217738.4 | 0.036194 | 1
7730 | 28.421 | 101 | 97 | 9 | 1579.5 | 56.55 | 158.9 | 32.4 | 1236.8 | 82 | 0 | 116.1279 | 39.8869 | 2021-10-14 09:57 | 217738.4 | 0.042201 | 1
7730 | 30.437 | 101 | 19 | 10 | 1686.5 | 13.2 | 295.5 | 32.4 | 1132.4 | 82 | 0 | 116.1279 | 39.887 | 2021-10-14 09:57 | 217738.4 | 0.0098507 | 1
7730 | 30.507 | 101 | 0 |  | 1678.5 | 0 | 224.6 | 26.4 | 765 | 82 | 0 | 116.1279 | 39.8871 | 2021-10-14 09:58 | 217738.5 | 0 | 1
7730 | 27.492 | 101 | 0 | 9 | 1498.5 | 0 | 61.7 | 26.4 | 642 | 82 | 0 | 116.1279 | 39.8871 | 2021-10-14 09:58 | 217738.5 | 0 | 1
7730 | 23.625 | 101 | 0 | 8 | 1282 | 0 | 30 | 32.4 | 527.4 | 82 | 0 | 116.1279 | 39.8872 | 2021-10-14 09:58 | 217738.5 | 0 | 1
7730 | 19.5 | 101 | 0 | 7 | 1057 | 0 | 19.2 | 32.4 | 419.5 | 82 | 0 | 116.1279 | 39.8873 | 2021-10-14 09:58 | 217738.5 | 0 | 1
7730 | 15.21 | 101 | 0 | 6 | 826 | 0 | 16.4 | 32.4 | 323.7 | 82 | 0 | 116.1279 | 39.8874 | 2021-10-14 09:58 | 217738.5 | 0 | 1
7730 | 10.996 | 101 | 8 | 6 | 632.5 | 1.4 | 13.5 | 26.4 | 227.9 | 82 | 0 | 116.1279 | 39.8875 | 2021-10-14 09:58 | 217738.5 | 0.0010448 | 1.324
7730 | 9.523 | 101 | 30 | 6 | 718.5 | 8.5 | 10.7 | 26.4 | 236.1 | 82 | 0 | 116.1279 | 39.8875 | 2021-10-14 09:58 | 217738.5 | 0.0063433 | 1
7730 | 9.441 | 101 | 62 | 6 | 863.5 | 19.7 | 7.5 | 26.4 | 310 | 82 | 0 | 116.1279 | 39.8876 | 2021-10-14 09:58 | 217738.5 | 0.014701 | 1
7730 | 11.496 | 101 | 68 | 6 | 860.5 | 22.5 | -33.8 | 32.4 | 337.7 | 82 | 0 | 116.1278 | 39.8876 | 2021-10-14 09:58 | 217738.5 | 0.016791 | 1
7730 | 13.148 | 101 | 72 | 7 | 997 | 26.55 | -15 | 26.4 | 434.3 | 82 | 0 | 116.1278 | 39.8877 | 2021-10-14 09:58 | 217738.5 | 0.019813 | 1
7730 | 15.281 | 101 | 69 | 7 | 1159 | 29.05 | 23.8 | 26.4 | 560.4 | 82 | 0 | 116.1278 | 39.8877 | 2021-10-14 09:58 | 217738.5 | 0.021679 | 1
7730 | 17.714 | 101 | 82 | 8 | 1329.5 | 37.55 | 51.4 | 26.4 | 732.7 | 83 | 0 | 116.1277 | 39.8877 | 2021-10-14 09:58 | 217738.5 | 0.028022 | 1
7730 | 20.339 | 101 | 99 | 9 | 1535.5 | 55.6 | 103.5 | 32.4 | 1085.3 | 83 | 0 | 116.1277 | 39.8877 | 2021-10-14 09:58 | 217738.5 | 0.041493 | 1
7730 | 23.324 | 101 | 91 | 10 | 1751 | 57.75 | 266.8 | 32.4 | 1398.3 | 83 | 0 | 116.1277 | 39.8877 | 2021-10-14 09:58 | 217738.5 | 0.043097 | 1
7730 | 25.91 | 101 | 78 | 11 | 1945.5 | 57.15 | 313.1 | 32.4 | 1543.3 | 83 | 0 | 116.1276 | 39.8877 | 2021-10-14 09:58 | 217738.5 | 0.042649 | 1
7730 | 26.601 | 101 | 0 | 11 | 1786 | 0 | 325.8 | 26.4 | 1133 | 83 | 0 | 116.1275 | 39.8877 | 2021-10-14 09:58 | 217738.5 | 0 | 0.372
7730 | 27.703 | 101 | 76 | 9 | 1388 | 34.3 | 159.7 | 26.4 | 703.3 | 83 | 0 | 116.1275 | 39.8877 | 2021-10-14 09:58 | 217738.5 | 0.025597 | 1
7730 | 27.761 | 101 | 99 | 9 | 1535.5 | 54.15 | -13.1 | 26.4 | 1020.2 | 83 | 0 | 116.1274 | 39.8877 | 2021-10-14 09:58 | 217738.5 | 0.04041 | 1
7730 | 29.585 | 101 | 96 | 10 | 1638.5 | 57.55 | 123.2 | 32.4 | 1318.3 | 83 | 0 | 116.1273 | 39.8876 | 2021-10-14 09:58 | 217738.5 | 0.042948 | 1
7730 | 31.519 | 101 | 91 | 10 | 1735.5 | 57.9 | 255.8 | 32.4 | 1420.2 | 82 | 0 | 116.1272 | 39.8876 | 2021-10-14 09:58 | 217738.6 | 0.043209 | 1
7730 | 33.011 | 101 | 90 | 11 | 1824.5 | 59.6 | 291.8 | 32.4 | 1483.3 | 82 | 0 | 116.1271 | 39.8876 | 2021-10-14 09:58 | 217738.6 | 0.044478 | 1
7730 | 34.171 | 101 | 88 | 11 | 1898 | 61.55 | 295.9 | 26.4 | 1533.7 | 82 | 0 | 116.1271 | 39.8876 | 2021-10-14 09:58 | 217738.6 | 0.045933 | 1
7730 | 35.625 | 101 | 72 | 11 | 1960.5 | 51.95 | 285.1 | 26.4 | 1509 | 82 | 0 | 116.127 | 39.8876 | 2021-10-14 09:58 | 217738.6 | 0.038769 | 1
7730 | 34.792 | 101 | 71 | 9 | 1540 | 4.45 | 264.2 | 32.4 | 755.6 | 82 | 0 | 116.1269 | 39.8876 | 2021-10-14 09:58 | 217738.6 | 0.0033209 | 1
7730 | 35.496 | 101 | 98 | 9 | 1449 | 50.6 | 13 | 32.4 | 948.6 | 82 | 0 | 116.1268 | 39.8875 | 2021-10-14 09:58 | 217738.6 | 0.037761 | 1
7730 | 36.437 | 101 | 100 | 9 | 1490 | 55 | 65.8 | 32.4 | 1182.7 | 81 | 0 | 116.1266 | 39.8875 | 2021-10-14 09:58 | 217738.6 | 0.041045 | 1.335
7730 | 37.687 | 101 | 99 | 9 | 1538 | 56 | 200.6 | 26.4 | 1278.9 | 81 | 0 | 116.1265 | 39.8875 | 2021-10-14 09:58 | 217738.6 | 0.041791 | 1
7730 | 38.82 | 101 | 97 | 9 | 1584.5 | 56.8 | 245.1 | 26.4 | 1331.2 | 81 | 0 | 116.1264 | 39.8875 | 2021-10-14 09:58 | 217738.6 | 0.042388 | 1
7730 | 39.722 | 101 | 96 | 10 | 1628.5 | 57.4 | 257.3 | 26.4 | 1366.5 | 81 | 0 | 116.1263 | 39.8875 | 2021-10-14 09:58 | 217738.6 | 0.042836 | 1
7730 | 40.433 | 101 | 94 | 10 | 1666.5 | 57.55 | 256.4 | 32.4 | 1392.9 | 81 | 0 | 116.1262 | 39.8874 | 2021-10-14 09:58 | 217738.7 | 0.042948 | 1
7730 | 41.273 | 101 | 92 | 10 | 1701 | 57.35 | 241.6 | 32.4 | 1414.2 | 81 | 0 | 116.126 | 39.8874 | 2021-10-14 09:58 | 217738.7 | 0.042798 | 1
7730 | 42.125 | 101 | 92 | 10 | 1731.5 | 57.8 | 229.1 | 32.4 | 1429 | 81 | 0 | 116.1259 | 39.8874 | 2021-10-14 09:58 | 217738.7 | 0.043134 | 1
7730 | 43.437 | 101 | 91 | 10 | 1765.5 | 58.4 | 221.7 | 32.4 | 1450.6 | 81 | 0 | 116.1258 | 39.8873 | 2021-10-14 09:58 | 217738.7 | 0.043582 | 1
7730 | 44.179 | 101 | 90 | 10 | 1793 | 58.9 | 212.1 | 32.4 | 1468.4 | 81 | 0 | 116.1256 | 39.8873 | 2021-10-14 09:58 | 217738.7 | 0.043955 | 1
7730 | 44.82 | 101 | 90 | 11 | 1824 | 59.85 | 196.4 | 32.4 | 1486.2 | 81 | 0 | 116.1255 | 39.8873 | 2021-10-14 09:58 | 217738.7 | 0.044664 | 1
7730 | 45.429 | 101 | 89 | 11 | 1864 | 60.9 | 193.7 | 32.4 | 1511.1 | 81 | 0 | 116.1254 | 39.8872 | 2021-10-14 09:58 | 217738.7 | 0.045448 | 0.478
7730 | 46.511 | 101 | 89 | 11 | 1891 | 61.45 | 188.5 | 32.4 | 1537.3 | 82 | 0 | 116.1251 | 39.8872 | 2021-10-14 09:58 | 217738.7 | 0.045858 | 1
7730 | 47.472 | 101 | 78 | 11 | 1941.5 | 55.65 | 182.1 | 32.4 | 1531.6 | 82 | 0 | 116.125 | 39.8871 | 2021-10-14 09:58 | 217738.8 | 0.04153 | 1
7730 | 47.722 | 101 | 0 | 10 | 1625.5 | 0 | 188.9 | 32.4 | 937.1 | 82 | 0 | 116.1248 | 39.8871 | 2021-10-14 09:58 | 217738.8 | 0 | 1
7730 | 47.976 | 101 | 80 | 9 | 1478.5 | 39.7 | 76.8 | 32.4 | 788.8 | 82 | 0 | 116.1247 | 39.887 | 2021-10-14 09:58 | 217738.8 | 0.029627 | 1
7730 | 49.085 | 101 | 100 | 9 | 1504.5 | 55.35 | -1.2 | 32.4 | 1098.6 | 82 | 0 | 116.1245 | 39.887 | 2021-10-14 09:58 | 217738.8 | 0.041306 | 1
7730 | 50.527 | 101 | 99 | 9 | 1535.5 | 55.95 | 83.9 | 26.4 | 1265.1 | 82 | 0 | 116.1244 | 39.887 | 2021-10-14 09:58 | 217738.8 | 0.041754 | 1
7730 | 51.628 | 101 | 97 | 9 | 1581 | 56.7 | 132.1 | 26.4 | 1326.9 | 82 | 0 | 116.1242 | 39.8869 | 2021-10-14 09:58 | 217738.8 | 0.042313 | 1
7730 | 52.621 | 101 | 96 | 10 | 1610.5 | 57.15 | 151.3 | 32.4 | 1364.3 | 82 | 0 | 116.1241 | 39.8869 | 2021-10-14 09:58 | 217738.8 | 0.042649 | 1
7730 | 53.945 | 101 | 95 | 10 | 1647 | 57.75 | 158.3 | 32.4 | 1363 | 82 | 0 | 116.1239 | 39.8868 | 2021-10-14 09:58 | 217738.8 | 0.043097 | 1
7730 | 55.386 | 101 | 93 | 10 | 1681.5 | 57.4 | 153.3 | 32.4 | 1404.7 | 82 | 0 | 116.1238 | 39.8868 | 2021-10-14 09:58 | 217738.9 | 0.042836 | 1.663
7730 | 56.429 | 101 | 92 | 10 | 1712.5 | 57.65 | 153.3 | 32.4 | 1419.4 | 82 | 0 | 116.1236 | 39.8868 | 2021-10-14 09:58 | 217738.9 | 0.043022 | 1
7730 | 57.25 | 101 | 91 | 10 | 1752 | 58.35 | 155 | 32.4 | 1451.8 | 82 | 0 | 116.1235 | 39.8867 | 2021-10-14 09:58 | 217738.9 | 0.043545 | 1
7730 | 58.332 | 101 | 90 | 10 | 1777 | 58.75 | 153.8 | 32.4 | 1466.4 | 82 | 0 | 116.1233 | 39.8867 | 2021-10-14 09:58 | 217738.9 | 0.043843 | 1
7730 | 58.984 | 101 | 90 | 11 | 1801 | 59.25 | 152.7 | 32.4 | 1480.4 | 82 | 0 | 116.1232 | 39.8866 | 2021-10-14 09:58 | 217738.9 | 0.044216 | 1
7730 | 60.023 | 101 | 90 | 11 | 1826.5 | 59.95 | 152.6 | 32.4 | 1499.8 | 83 | 0 | 116.123 | 39.8866 | 2021-10-14 09:58 | 217738.9 | 0.044739 | 1
7730 | 60.656 | 101 | 90 | 11 | 1849.5 | 60.55 | 150.9 | 26.4 | 1516.5 | 83 | 0 | 116.1228 | 39.8865 | 2021-10-14 09:58 | 217739 | 0.045187 | 1
7730 | 61.457 | 101 | 61 | 11 | 1859.5 | 59.6 | 149.7 | 26.4 | 1530.5 | 83 | 0 | 116.1226 | 39.8865 | 2021-10-14 09:58 | 217739 | 0.044478 | 1
7730 | 61.605 | 101 | 89 | 11 | 1888.5 | 61.35 | 147.4 | 32.4 | 1515.3 | 83 | 0 | 116.1225 | 39.8864 | 2021-10-14 09:58 | 217739 | 0.045784 | 1
7730 | 61.886 | 101 | 88 | 11 | 1896 | 61.45 | 145 | 32.4 | 1548.5 | 83 | 0 | 116.1223 | 39.8863 | 2021-10-14 09:58 | 217739 | 0.045858 | 1
7730 | 63.398 | 101 | 84 | 11 | 1921.5 | 59.55 | 150 | 32.4 | 1546.7 | 83 | 0 | 116.1221 | 39.8863 | 2021-10-14 09:58 | 217739 | 0.04444 | 0.637
7730 | 63.488 | 101 | 80 | 11 | 1941 | 56.3 | 152.3 | 26.4 | 1518.9 | 83 | 0 | 116.122 | 39.8862 | 2021-10-14 09:58 | 217739 | 0.042015 | 1
7730 | 63.46 | 101 | 78 | 11 | 1944 | 55.7 | 153.2 | 26.4 | 1487.9 | 83 | 0 | 116.1218 | 39.8861 | 2021-10-14 09:58 | 217739.1 | 0.041567 | 1
7730 | 63.718 | 101 | 75 | 11 | 1954 | 54 | 153.5 | 32.4 | 1489.2 | 83 | 0 | 116.1216 | 39.886 | 2021-10-14 09:58 | 217739.1 | 0.040299 | 1
7730 | 64.171 | 101 | 75 | 11 | 1956.5 | 52.65 | 154.6 | 32.4 | 1476.2 | 83 | 0 | 116.1214 | 39.886 | 2021-10-14 09:58 | 217739.1 | 0.039291 | 1
7730 | 64.191 | 101 | 73 | 11 | 1960 | 52.05 | 158.2 | 32.4 | 1463.1 | 83 | 0 | 116.1212 | 39.8859 | 2021-10-14 09:59 | 217739.1 | 0.038843 | 1
7730 | 64.3 | 101 | 61 | 11 | 1959.5 | 52 | 160.3 | 32.4 | 1450.8 | 83 | 0 | 116.121 | 39.8858 | 2021-10-14 09:59 | 217739.1 | 0.038806 | 1
7730 | 64.511 | 101 | 71 | 11 | 1962 | 51.1 | 167.8 | 32.4 | 1430 | 83 | 0 | 116.1209 | 39.8858 | 2021-10-14 09:59 | 217739.1 | 0.038134 | 1
7730 | 64.851 | 101 | 70 | 11 | 1968.5 | 49.35 | 168.3 | 32.4 | 1443 | 83 | 0 | 116.1207 | 39.8857 | 2021-10-14 09:59 | 217739.2 | 0.036828 | 1
7730 | 64.941 | 101 | 69 | 11 | 1977.5 | 48.25 | 180.1 | 32.4 | 1428.7 | 83 | 0 | 116.1205 | 39.8856 | 2021-10-14 09:59 | 217739.2 | 0.036007 | 1
7730 | 65.042 | 101 | 66 | 11 | 1985 | 46.05 | 187.5 | 32.4 | 1410.6 | 83 | 0 | 116.1203 | 39.8856 | 2021-10-14 09:59 | 217739.2 | 0.034366 | 1.152
7730 | 64.652 | 101 | 0 | 11 | 2009 | 0 | 213.2 | 32.4 | 1130.9 | 83 | 0 | 116.1203 | 39.8856 | 2021-10-14 09:59 | 217739.2 | 0 | 1
7730 | 63.738 | 101 | 0 | 11 | 1949.5 | 0 | 122.1 | 32.4 | 896.9 | 83 | 0 | 116.1201 | 39.8856 | 2021-10-14 09:59 | 217739.2 | 0 | 1
7730 | 63.949 | 101 | 66 | 11 | 1950.5 | 40.95 | -7.8 | 32.4 | 1028.4 | 83 | 0 | 116.1199 | 39.8855 | 2021-10-14 09:59 | 217739.3 | 0.03056 | 1
7730 | 63.96 | 101 | 70 | 11 | 1970 | 51 | 38 | 32.4 | 1396.7 | 83 | 0 | 116.1197 | 39.8855 | 2021-10-14 09:59 | 217739.3 | 0.03806 | 1
7730 | 63.718 | 101 | 0 | 11 | 1940.5 | 0 | 186.4 | 32.4 | 972.8 | 83 | 0 | 116.1195 | 39.8855 | 2021-10-14 09:59 | 217739.3 | 0 | 1
7730 | 62.046 | 101 | 0 | 11 | 1889.5 | 0 | 62.6 | 32.4 | 854.2 | 83 | 0 | 116.1193 | 39.8854 | 2021-10-14 09:59 | 217739.3 | 0 | 1
7730 | 58.96 | 101 | 0 | 11 | 1795.5 | 0 | 27.2 | 32.4 | 776.9 | 83 | 0 | 116.119 | 39.8854 | 2021-10-14 09:59 | 217739.3 | 0 | 1
7730 | 55.136 | 101 | 0 | 10 | 1698 | 0 | 13.5 | 32.4 | 712.7 | 83 | 0 | 116.1188 | 39.8854 | 2021-10-14 09:59 | 217739.3 | 0 | 1
7730 | 51.519 | 101 | 0 | 9 | 1565.5 | 0 | 11.6 | 32.4 | 654.7 | 83 | 0 | 116.1186 | 39.8854 | 2021-10-14 09:59 | 217739.4 | 0 | 1
7730 | 46.652 | 101 | 0 | 8 | 1240.5 | 0 | 10.2 | 15.2 | 517.3 | 83 | 0 | 116.1184 | 39.8854 | 2021-10-14 09:59 | 217739.4 | 0 | 1.392
7730 | 41.015 | 101 | 0 | 7 | 865 | 0 | 9.8 | 26.4 | 341.3 | 83 | 0 | 116.1182 | 39.8854 | 2021-10-14 09:59 | 217739.4 | 0 | 1
7730 | 36.296 | 101 | 6 | 6 | 667.5 | 1.2 | 9.3 | 32.4 | 242.9 | 83 | 0 | 116.118 | 39.8854 | 2021-10-14 09:59 | 217739.4 | 0.00089552 | 1
7730 | 31.5 | 101 | 8 | 6 | 621 | 1.35 | 9.3 | 32.4 | 216.4 | 83 | 0 | 116.1178 | 39.8854 | 2021-10-14 09:59 | 217739.4 | 0.0010075 | 1
7730 | 30.035 | 101 | 8 | 6 | 610 | 1.35 | 8.8 | 32.4 | 209.2 | 83 | 0 | 116.1176 | 39.8854 | 2021-10-14 09:59 | 217739.4 | 0.0010075 | 1
7730 | 27.32 | 101 | 8 | 5 | 602.5 | 1.35 | 7.9 | 26.4 | 204.7 | 83 | 0 | 116.1175 | 39.8854 | 2021-10-14 09:59 | 217739.4 | 0.0010075 | 1
7730 | 23.816 | 101 | 8 | 5 | 599 | 1.4 | 7.4 | 26.4 | 202.7 | 83 | 0 | 116.1173 | 39.8854 | 2021-10-14 09:59 | 217739.4 | 0.0010448 | 1
7730 | 19.82 | 101 | 9 | 5 | 600.5 | 1.45 | 7.5 | 32.4 | 203.1 | 83 | 0 | 116.1172 | 39.8854 | 2021-10-14 09:59 | 217739.4 | 0.0010821 | 1
7730 | 15.511 | 101 | 9 | 5 | 600 | 1.45 | 8 | 32.4 | 203 | 83 | 0 | 116.1171 | 39.8853 | 2021-10-14 09:59 | 217739.4 | 0.0010821 | 1
7730 | 14.46 | 101 | 8 | 5 | 604.5 | 1.4 | 8.9 | 32.4 | 204 | 83 | 0 | 116.117 | 39.8853 | 2021-10-14 09:59 | 217739.5 | 0.0010448 | 1
7730 | 10.707 | 101 | 8 | 5 | 600 | 1.4 | 8.9 | 32.4 | 203.3 | 83 | 0 | 116.1169 | 39.8853 | 2021-10-14 09:59 | 217739.5 | 0.0010448 | 1.058
7730 | 6.589 | 101 | 9 | 5 | 601.5 | 1.4 | 8.9 | 32.4 | 203.1 | 83 | 0 | 116.1168 | 39.8853 | 2021-10-14 09:59 | 217739.5 | 0.0010448 | 1
7730 | 2.433 | 101 | 8 | 5 | 601.5 | 1.4 | 9.5 | 32.4 | 203.4 | 83 | 0 | 116.1168 | 39.8853 | 2021-10-14 09:59 | 217739.5 | 0.0010448 | 1
7730 | 1.121 | 101 | 9 | 5 | 599 | 1.4 | 9.5 | 32.4 | 202.9 | 83 | 0 | 116.1168 | 39.8854 | 2021-10-14 09:59 | 217739.5 | 0.0010448 | 1
7730 | 0 | 101 | 8 | 5 | 600 | 1.4 | 9.5 | 32.4 | 203.2 | 83 | 0 | 116.1168 | 39.8854 | 2021-10-14 09:59 | 217739.5 | 0.0010448 | 1
7730 | 0 | 101 | 9 | 5 | 599 | 1.4 | 9.5 | 32.4 | 202.6 | 83 | 0 | 116.1168 | 39.8854 | 2021-10-14 09:59 | 217739.5 | 0.0010448 | 1
7730 | 0 | 101 | 9 | 5 | 600 | 1.45 | 10 | 32.4 | 203.2 | 83 | 0 | 116.1168 | 39.8854 | 2021-10-14 09:59 | 217739.5 | 0.0010821 | 1
7730 | 0 | 101 | 9 | 5 | 598.5 | 1.4 | 10 | 32.4 | 202.6 | 83 | 0 | 116.1168 | 39.8854 | 2021-10-14 09:59 | 217739.5 | 0.0010448 | 1
7730 | 0 | 101 | 9 | 5 | 599.5 | 1.45 | 10 | 32.4 | 202.9 | 83 | 0 | 116.1168 | 39.8854 | 2021-10-14 09:59 | 217739.5 | 0.0010821 | 1
7730 | 0 | 101 | 9 | 5 | 597.5 | 1.45 | 10 | 32.4 | 202.5 | 83 | 0 | 116.1168 | 39.8854 | 2021-10-14 09:59 | 217739.5 | 0.0010821 | 1
7730 | 0 | 101 | 9 | 5 | 599.5 | 1.5 | 10 | 32.4 | 203.4 | 83 | 0 | 116.1168 | 39.8854 | 2021-10-14 09:59 | 217739.5 | 0.0011194 | 0.41
7730 | 0 | 101 | 9 | 5 | 600.5 | 1.45 | 10 | 26.4 | 203.5 | 83 | 1 | 116.1168 | 39.8854 | 2021-10-14 09:59 | 217739.5 | 0.0010821 | 1
7730 | 0 | 101 | 9 | 5 | 602.5 | 1.45 | 10 | 32.4 | 204.3 | 83 | 0 | 116.1168 | 39.8854 | 2021-10-14 09:59 | 217739.5 | 0.0010821 | 1
7730 | 0 | 101 | 9 | 5 | 601.5 | 1.4 | 9.5 | 32.4 | 203.7 | 83 | 0 | 116.1169 | 39.8854 | 2021-10-14 09:59 | 217739.5 | 0.0010448 | 1
7730 | 0 | 101 | 9 | 5 | 599 | 1.45 | 9.5 | 32.4 | 203.3 | 83 | 0 | 116.1169 | 39.8854 | 2021-10-14 09:59 | 217739.5 | 0.0010821 | 1
7730 | 0 | 101 | 9 | 5 | 600 | 1.4 | 10 | 32.4 | 203.2 | 83 | 0 | 116.1169 | 39.8854 | 2021-10-14 09:59 | 217739.5 | 0.0010448 | 1
7730 | 0 | 101 | 9 | 5 | 599.5 | 1.45 | 10.4 | 32.4 | 203.4 | 83 | 0 | 116.1169 | 39.8854 | 2021-10-14 09:59 | 217739.5 | 0.0010821 | 1
7730 | 0 | 101 | 9 | 5 | 599.5 | 1.45 | 10.4 | 32.4 | 203.2 | 83 | 0 | 116.1169 | 39.8854 | 2021-10-14 09:59 | 217739.5 | 0.0010821 | 1
7730 | 0 | 101 | 9 | 5 | 598.5 | 1.45 | 10.4 | 32.4 | 202.9 | 83 | 0 | 116.117 | 39.8854 | 2021-10-14 09:59 | 217739.5 | 0.0010821 | 1
7730 | 0 | 101 | 30 | 5 | 597 | 1.65 | 10.4 | 32.4 | 203.9 | 83 | 0 | 116.117 | 39.8854 | 2021-10-14 09:59 | 217739.5 | 0.0012313 | 1
7730 | 0.968 | 101 | 16 | 5 | 718 | 8.3 | 10.4 | 32.4 | 219.3 | 83 | 0 | 116.117 | 39.8854 | 2021-10-14 09:59 | 217739.5 | 0.006194 | 1.037
7730 | 1.16 | 101 | 0 | 6 | 669.5 | 1.6 | 8.6 | 32.4 | 233.3 | 83 | 0 | 116.117 | 39.8854 | 2021-10-14 09:59 | 217739.5 | 0.001194 | 1
7730 | 1.57 | 101 | 36 | 6 | 672.5 | 7.65 | 8.6 | 32.4 | 234.5 | 83 | 0 | 116.117 | 39.8854 | 2021-10-14 09:59 | 217739.5 | 0.005709 | 1
7730 | 4.656 | 101 | 48 | 6 | 881 | 14.75 | 11 | 32.4 | 297.1 | 83 | 0 | 116.117 | 39.8854 | 2021-10-14 09:59 | 217739.5 | 0.011007 | 1
7730 | 7.351 | 101 | 51 | 8 | 1357.5 | 23.05 | 14.3 | 32.4 | 528.6 | 83 | 0 | 116.117 | 39.8854 | 2021-10-14 09:59 | 217739.5 | 0.017201 | 1
7730 | 10.695 | 101 | 75 | 11 | 1966.5 | 52.1 | 263.3 | 32.4 | 1016.1 | 83 | 0 | 116.117 | 39.8854 | 2021-10-14 09:59 | 217739.5 | 0.038881 | 1
7730 | 11.738 | 101 | 0 | 10 | 1568.5 | 0 | 426.2 | 32.4 | 780.6 | 83 | 0 | 116.117 | 39.8854 | 2021-10-14 09:59 | 217739.5 | 0 | 1
7730 | 11.527 | 101 | 0 | 7 | 1085.5 | 0 | 122.4 | 32.4 | 460.1 | 83 | 0 | 116.117 | 39.8854 | 2021-10-14 09:59 | 217739.5 | 0 | 1
7730 | 11.394 | 101 | 4 | 6 | 762.5 | 0.8 | 57.1 | 32.4 | 298.5 | 82 | 0 | 116.1169 | 39.8854 | 2021-10-14 09:59 | 217739.5 | 0.00059701 | 1
7730 | 10.335 | 101 | 7 | 6 | 651.5 | 1.3 | 29.2 | 32.4 | 234.6 | 82 | 0 | 116.1169 | 39.8854 | 2021-10-14 09:59 | 217739.5 | 0.00097015 | 1
7730 | 6.968 | 101 | 8 | 6 | 617 | 1.35 | 22.6 | 32.4 | 215.7 | 82 | 0 | 116.1169 | 39.8854 | 2021-10-14 09:59 | 217739.5 | 0.0010075 | 0.675
7730 | 2.531 | 101 | 8 | 6 | 604 | 1.4 | 18.4 | 32.4 | 208 | 81 | 0 | 116.1168 | 39.8854 | 2021-10-14 09:59 | 217739.5 | 0.0010448 | 1
7730 | 0.73 | 101 | 8 | 6 | 599.5 | 1.4 | 17 | 32.4 | 204.7 | 81 | 0 | 116.1168 | 39.8854 | 2021-10-14 09:59 | 217739.5 | 0.0010448 | 1
7730 | 0 | 101 | 9 | 6 | 598.5 | 1.4 | 14.1 | 32.4 | 204.3 | 81 | 0 | 116.1168 | 39.8854 | 2021-10-14 09:59 | 217739.5 | 0.0010448 | 1
7730 | 0 | 101 | 9 | 6 | 600 | 1.4 | 12.7 | 32.4 | 204.2 | 81 | 0 | 116.1168 | 39.8854 | 2021-10-14 09:59 | 217739.5 | 0.0010448 | 1
7730 | 0 | 101 | 9 | 6 | 599 | 1.4 | 11.4 | 32.4 | 204 | 81 | 0 | 116.1168 | 39.8854 | 2021-10-14 10:00 | 217739.5 | 0.0010448 | 1
7730 | 0 | 101 | 9 | 6 | 600.5 | 1.4 | 11.4 | 32.4 | 204 | 81 | 0 | 116.1168 | 39.8854 | 2021-10-14 10:00 | 217739.5 | 0.0010448 | 1
7730 | 0 | 101 | 9 | 6 | 598.5 | 1.45 | 11.9 | 32.4 | 203.8 | 81 | 0 | 116.1168 | 39.8854 | 2021-10-14 10:00 | 217739.5 | 0.0010821 | 1
7730 | 0 | 101 | 9 | 6 | 600.5 | 1.4 | 11.4 | 32.4 | 204 | 81 | 0 | 116.1168 | 39.8854 | 2021-10-14 10:00 | 217739.5 | 0.0010448 | 1
7730 | 0 | 101 | 9 | 6 | 598.5 | 1.45 | 10.8 | 32.4 | 203.2 | 81 | 0 | 116.1168 | 39.8854 | 2021-10-14 10:00 | 217739.5 | 0.0010821 | 1
7730 | 0 | 101 | 9 | 6 | 601 | 1.45 | 11.4 | 32.4 | 204 | 81 | 0 | 116.1168 | 39.8854 | 2021-10-14 10:00 | 217739.5 | 0.0010821 | 1.85
7730 | 0 | 101 | 9 | 6 | 598.5 | 1.45 | 11.9 | 32.4 | 203.7 | 81 | 0 | 116.1169 | 39.8854 | 2021-10-14 10:00 | 217739.5 | 0.0010821 | 1
7730 | 0 | 101 | 9 | 6 | 600 | 1.45 | 12.7 | 32.4 | 203.5 | 81 | 0 | 116.1169 | 39.8854 | 2021-10-14 10:00 | 217739.5 | 0.0010821 | 1
7730 | 0 | 101 | 9 | 6 | 599.5 | 1.45 | 13.3 | 32.4 | 203.9 | 81 | 0 | 116.1169 | 39.8854 | 2021-10-14 10:00 | 217739.5 | 0.0010821 | 1
7730 | 0 | 101 | 9 | 6 | 601 | 1.45 | 14.2 | 32.4 | 204 | 81 | 0 | 116.1169 | 39.8854 | 2021-10-14 10:00 | 217739.5 | 0.0010821 | 1
7730 | 0 | 101 | 9 | 6 | 598 | 1.45 | 15.6 | 32.4 | 203.3 | 81 | 0 | 116.1169 | 39.8854 | 2021-10-14 10:00 | 217739.5 | 0.0010821 | 1
7730 | 0 | 101 | 9 | 6 | 600.5 | 1.45 | 18 | 32.4 | 203.9 | 81 | 0 | 116.1169 | 39.8854 | 2021-10-14 10:00 | 217739.5 | 0.0010821 | 1
7730 | 0 | 101 | 9 | 6 | 599.5 | 1.45 | 19.5 | 32.4 | 203.7 | 81 | 0 | 116.1169 | 39.8854 | 2021-10-14 10:00 | 217739.5 | 0.0010821 | 1
7730 | 0 | 101 | 9 | 6 | 600 | 1.45 | 22.4 | 32.4 | 203.9 | 81 | 0 | 116.1169 | 39.8854 | 2021-10-14 10:00 | 217739.5 | 0.0010821 | 1
7730 | 0 | 101 | 9 | 6 | 599 | 1.45 | 25.8 | 32.4 | 203.9 | 81 | 0 | 116.1169 | 39.8854 | 2021-10-14 10:00 | 217739.5 | 0.0010821 | 1
7730 | 0 | 101 | 9 | 6 | 599 | 1.45 | 27.7 | 32.4 | 203.4 | 81 | 0 | 116.1169 | 39.8855 | 2021-10-14 10:00 | 217739.5 | 0.0010821 | 0.325
7730 | 0 | 101 | 9 | 6 | 600 | 1.5 | 30.1 | 32.4 | 204 | 80 | 0 | 116.1169 | 39.8855 | 2021-10-14 10:00 | 217739.5 | 0.0011194 | 1
7730 | 0 | 101 | 9 | 6 | 600.5 | 1.45 | 32.4 | 32.4 | 204 | 80 | 0 | 116.1169 | 39.8855 | 2021-10-14 10:00 | 217739.5 | 0.0010821 | 1
7730 | 0 | 101 | 9 | 6 | 599.5 | 1.5 | 35.3 | 32.4 | 203.6 | 80 | 0 | 116.1169 | 39.8855 | 2021-10-14 10:00 | 217739.5 | 0.0011194 | 1
7730 | 0 | 101 | 9 | 6 | 600 | 1.5 | 39.2 | 32.4 | 203.8 | 80 | 0 | 116.1169 | 39.8855 | 2021-10-14 10:00 | 217739.5 | 0.0011194 | 1
7730 | 0 | 101 | 9 | 6 | 600 | 1.5 | 43.4 | 32.4 | 203.8 | 80 | 0 | 116.1169 | 39.8855 | 2021-10-14 10:00 | 217739.5 | 0.0011194 | 1
7730 | 0 | 101 | 9 | 6 | 600.5 | 1.45 | 45.3 | 32.4 | 204 | 80 | 0 | 116.1169 | 39.8855 | 2021-10-14 10:00 | 217739.5 | 0.0010821 | 1
7730 | 0 | 101 | 9 | 6 | 600 | 1.5 | 48.2 | 32.4 | 203.6 | 80 | 0 | 116.117 | 39.8855 | 2021-10-14 10:00 | 217739.5 | 0.0011194 | 1
7730 | 0 | 101 | 9 | 6 | 598 | 1.5 | 52 | 32.4 | 202.8 | 80 | 0 | 116.117 | 39.8855 | 2021-10-14 10:00 | 217739.5 | 0.0011194 | 1
7730 | 0 | 101 | 9 | 6 | 600.5 | 1.5 | 57.3 | 32.4 | 204.5 | 80 | 0 | 116.117 | 39.8855 | 2021-10-14 10:00 | 217739.5 | 0.0011194 | 1
7730 | 0.898 | 101 | 9 | 6 | 601.5 | 1.5 | 57.8 | 32.4 | 204.3 | 80 | 0 | 116.117 | 39.8855 | 2021-10-14 10:00 | 217739.5 | 0.0011194 | 0.91
7730 | 0 | 101 | 9 | 6 | 600 | 1.5 | 62.2 | 32.4 | 204.2 | 80 | 0 | 116.117 | 39.8855 | 2021-10-14 10:00 | 217739.5 | 0.0011194 | 1
7730 | 0 | 101 | 9 | 6 | 600 | 1.5 | 67.9 | 32.4 | 203.6 | 80 | 0 | 116.117 | 39.8855 | 2021-10-14 10:00 | 217739.5 | 0.0011194 | 1
7730 | 0 | 101 | 9 | 6 | 599.5 | 1.5 | 72.7 | 32.4 | 204.2 | 80 | 0 | 116.117 | 39.8855 | 2021-10-14 10:00 | 217739.5 | 0.0011194 | 1
7730 | 0 | 101 | 9 | 6 | 600.5 | 1.5 | 74.1 | 32.4 | 204.2 | 80 | 0 | 116.117 | 39.8855 | 2021-10-14 10:00 | 217739.5 | 0.0011194 | 1
7730 | 0 | 101 | 9 | 6 | 599 | 1.5 | 79.9 | 32.4 | 203.5 | 80 | 0 | 116.117 | 39.8855 | 2021-10-14 10:00 | 217739.5 | 0.0011194 | 1
7730 | 0 | 101 | 9 | 6 | 602 | 1.5 | 85.7 | 32.4 | 204.4 | 80 | 0 | 116.117 | 39.8855 | 2021-10-14 10:00 | 217739.5 | 0.0011194 | 1
7730 | 0 | 101 | 9 | 6 | 600 | 1.5 | 90.4 | 32.4 | 204.4 | 80 | 0 | 116.1169 | 39.8855 | 2021-10-14 10:00 | 217739.5 | 0.0011194 | 1
7730 | 0 | 101 | 11 | 6 | 613 | 2 | 93.3 | 32.4 | 206.4 | 80 | 0 | 116.1169 | 39.8855 | 2021-10-14 10:00 | 217739.5 | 0.0014925 | 1
7730 | 0 | 101 | 8 | 6 | 622.5 | 1.35 | 96.2 | 32.4 | 212.5 | 80 | 0 | 116.1169 | 39.8854 | 2021-10-14 10:00 | 217739.5 | 0.0010075 | 1
7730 | 0 | 101 | 8 | 6 | 608 | 1.35 | 100 | 32.4 | 207.2 | 80 | 0 | 116.1169 | 39.8854 | 2021-10-14 10:00 | 217739.5 | 0.0010075 | 0.92
7730 | 0 | 101 | 8 | 6 | 601.5 | 1.35 | 102.9 | 32.4 | 204.8 | 80 | 0 | 116.1169 | 39.8854 | 2021-10-14 10:00 | 217739.5 | 0.0010075 | 1
7730 | 0 | 101 | 8 | 6 | 600 | 1.4 | 103.9 | 32.4 | 204.1 | 80 | 0 | 116.1169 | 39.8854 | 2021-10-14 10:00 | 217739.5 | 0.0010448 | 1
7730 | 0 | 101 | 8 | 6 | 600 | 1.35 | 103.8 | 32.4 | 204.3 | 80 | 0 | 116.1169 | 39.8854 | 2021-10-14 10:00 | 217739.5 | 0.0010075 | 1
7730 | 0 | 101 | 8 | 6 | 602 | 1.35 | 102.7 | 32.4 | 204.8 | 80 | 0 | 116.1169 | 39.8854 | 2021-10-14 10:00 | 217739.5 | 0.0010075 | 1
7730 | 0 | 101 | 8 | 6 | 600.5 | 1.35 | 102.3 | 32.4 | 204.2 | 80 | 0 | 116.1169 | 39.8854 | 2021-10-14 10:00 | 217739.5 | 0.0010075 | 1
7730 | 0 | 101 | 8 | 6 | 599.5 | 1.35 | 102.3 | 32.4 | 203.8 | 80 | 0 | 116.1169 | 39.8854 | 2021-10-14 10:00 | 217739.5 | 0.0010075 | 1
7730 | 0 | 101 | 8 | 6 | 600 | 1.35 | 102.7 | 32.4 | 204.2 | 80 | 0 | 116.1169 | 39.8854 | 2021-10-14 10:00 | 217739.5 | 0.0010075 | 1
7730 | 0 | 101 | 8 | 6 | 599.5 | 1.35 | 102.7 | 32.4 | 203.8 | 80 | 0 | 116.1169 | 39.8854 | 2021-10-14 10:00 | 217739.5 | 0.0010075 | 1
7730 | 0 | 101 | 8 | 6 | 600.5 | 1.35 | 104.1 | 32.4 | 204.2 | 80 | 0 | 116.1169 | 39.8854 | 2021-10-14 10:00 | 217739.5 | 0.0010075 | 1
7730 | 0 | 101 | 8 | 6 | 601 | 1.35 | 103.7 | 32.4 | 204.4 | 80 | 0 | 116.1169 | 39.8854 | 2021-10-14 10:00 | 217739.5 | 0.0010075 | 1.711
7730 | 3.152 | 101 | 8 | 6 | 599.5 | 1.35 | 103.2 | 32.4 | 204.3 | 80 | 0 | 116.1169 | 39.8854 | 2021-10-14 10:00 | 217739.5 | 0.0010075 | 1
7730 | 0 | 101 | 8 | 6 | 600 | 1.35 | 104.5 | 32.4 | 204.3 | 80 | 0 | 116.1169 | 39.8854 | 2021-10-14 10:00 | 217739.5 | 0.0010075 | 1
7730 | 0 | 101 | 8 | 6 | 600.5 | 1.35 | 107.4 | 32.4 | 204.3 | 80 | 0 | 116.1169 | 39.8854 | 2021-10-14 10:00 | 217739.5 | 0.0010075 | 1
7730 | 0 | 101 | 8 | 6 | 600 | 1.35 | 108.9 | 32.4 | 204.1 | 80 | 0 | 116.1169 | 39.8854 | 2021-10-14 10:00 | 217739.5 | 0.0010075 | 1
7730 | 0 | 101 | 8 | 6 | 600.5 | 1.35 | 111 | 32.4 | 204.5 | 80 | 0 | 116.1169 | 39.8854 | 2021-10-14 10:00 | 217739.5 | 0.0010075 | 1
7730 | 0 | 101 | 8 | 6 | 600 | 1.35 | 111.5 | 32.4 | 204.2 | 81 | 0 | 116.1169 | 39.8854 | 2021-10-14 10:00 | 217739.5 | 0.0010075 | 1
7730 | 0 | 101 | 8 | 6 | 600.5 | 1.35 | 113.1 | 32.4 | 204.3 | 81 | 0 | 116.1169 | 39.8854 | 2021-10-14 10:00 | 217739.5 | 0.0010075 | 1
7730 | 0 | 101 | 8 | 6 | 600 | 1.35 | 115.1 | 32.4 | 204.2 | 81 | 0 | 116.1169 | 39.8854 | 2021-10-14 10:00 | 217739.5 | 0.0010075 | 1
7730 | 0 | 101 | 8 | 6 | 600.5 | 1.35 | 116.7 | 32.4 | 204.3 | 81 | 0 | 116.1169 | 39.8854 | 2021-10-14 10:00 | 217739.5 | 0.0010075 | 1
7730 | 0 | 101 | 8 | 6 | 599.5 | 1.35 | 119.7 | 32.4 | 203.8 | 81 | 0 | 116.1169 | 39.8854 | 2021-10-14 10:00 | 217739.5 | 0.0010075 | 1.09
7730 | 0 | 101 | 8 | 6 | 600.5 | 1.35 | 121.2 | 32.4 | 204.4 | 81 | 0 | 116.1169 | 39.8854 | 2021-10-14 10:00 | 217739.5 | 0.0010075 | 1
7730 | 0 | 101 | 8 | 6 | 600 | 1.35 | 122.7 | 32.4 | 204.2 | 81 | 0 | 116.1169 | 39.8854 | 2021-10-14 10:00 | 217739.5 | 0.0010075 | 1
7730 | 0 | 101 | 8 | 6 | 600.5 | 1.35 | 126.2 | 32.4 | 204.4 | 81 | 0 | 116.1169 | 39.8854 | 2021-10-14 10:00 | 217739.5 | 0.0010075 | 1
7730 | 0 | 101 | 8 | 6 | 600.5 | 1.35 | 128.3 | 32.4 | 204.5 | 81 | 0 | 116.1169 | 39.8854 | 2021-10-14 10:00 | 217739.5 | 0.0010075 | 1
7730 | 0.91 | 101 | 48 |  | 1187.5 | 19.6 | 129.9 | 32.4 | 453.1 | 81 | 0 | 116.1169 | 39.8854 | 2021-10-14 10:01 | 217739.5 | 0.014627 | 1
7730 | 5.777 | 101 | 56 | 7 | 1052 | 20.9 | 406.4 | 32.4 | 448 | 81 | 0 | 116.1169 | 39.8854 | 2021-10-14 10:01 | 217739.5 | 0.015597 | 1
7730 | 8.921 | 101 | 66 | 9 | 1633 | 36.15 | 903.2 | 32.4 | 765.2 | 81 | 0 | 116.1169 | 39.8854 | 2021-10-14 10:01 | 217739.5 | 0.026978 | 1
7730 | 10.996 | 101 | 0 | 11 | 1881 | 0 | 895.2 | 32.4 | 1070.4 | 81 | 0 | 116.1169 | 39.8854 | 2021-10-14 10:01 | 217739.5 | 0 | 1
7730 | 11.003 | 101 | 0 | 9 | 1322 | 0 | 410.4 | 26.4 | 595.5 | 81 | 0 | 116.1169 | 39.8854 | 2021-10-14 10:01 | 217739.5 | 0 | 1
7730 | 12.046 | 101 | 72 | 6 | 894 | 24.75 | 118.7 | 26.4 | 384.7 | 81 | 0 | 116.1169 | 39.8854 | 2021-10-14 10:01 | 217739.5 | 0.01847 | 0.982
7730 | 13.91 | 101 | 73 | 7 | 1053 | 28.35 | 76.4 | 26.4 | 488.6 | 81 | 0 | 116.1169 | 39.8854 | 2021-10-14 10:01 | 217739.5 | 0.021157 | 1
7730 | 16.382 | 101 | 72 | 8 | 1227.5 | 31.2 | 470.8 | 26.4 | 619.2 | 81 | 0 | 116.1169 | 39.8854 | 2021-10-14 10:01 | 217739.5 | 0.023284 | 1
7730 | 19 | 101 | 89 | 9 | 1446.5 | 44.2 | 695.4 | 32.4 | 846.6 | 81 | 0 | 116.1168 | 39.8854 | 2021-10-14 10:01 | 217739.5 | 0.032985 | 1
7730 | 22.292 | 101 | 93 | 10 | 1691 | 57.6 | 716.1 | 26.4 | 1276.6 | 81 | 0 | 116.1168 | 39.8853 | 2021-10-14 10:01 | 217739.5 | 0.042985 | 1
7730 | 25.578 | 101 | 86 | 11 | 1917 | 61.5 | 649.2 | 26.4 | 1503.8 | 81 | 0 | 116.1168 | 39.8853 | 2021-10-14 10:01 | 217739.5 | 0.045896 | 1
7730 | 26.57 | 101 | 0 | 11 | 1633 | 0 | 564.2 | 26.4 | 959.2 | 81 | 0 | 116.1168 | 39.8853 | 2021-10-14 10:01 | 217739.5 | 0 | 1
7730 | 26.5 | 101 | 72 | 10 | 1522.5 | 37.9 | 200.9 | 26.4 | 742 | 81 | 0 | 116.1168 | 39.8852 | 2021-10-14 10:01 | 217739.5 | 0.028284 | 1
7730 | 28.906 | 101 | 96 | 9 | 1609.5 | 56.9 | 137.1 | 26.4 | 1123.1 | 81 | 0 | 116.1168 | 39.8851 | 2021-10-14 10:01 | 217739.5 | 0.042463 | 1
7730 | 31.558 | 101 | 92 | 10 | 1727.5 | 58 | 450.8 | 32.4 | 1378.8 | 81 | 0 | 116.1168 | 39.8851 | 2021-10-14 10:01 | 217739.5 | 0.043284 | 1
7730 | 33.011 | 101 | 90 | 11 | 1841.5 | 60 | 505.7 | 26.4 | 1470.7 | 81 | 0 | 116.1168 | 39.885 | 2021-10-14 10:01 | 217739.6 | 0.044776 | 0.543
7730 | 34.714 | 101 | 81 | 11 | 1931 | 58.65 | 507.2 | 26.4 | 1526.9 | 81 | 0 | 116.1168 | 39.8849 | 2021-10-14 10:01 | 217739.6 | 0.043769 | 1
7730 | 36.144 | 101 | 17 | 11 | 1935 | 43.3 | 484.1 | 26.4 | 1405 | 81 | 0 | 116.1169 | 39.8849 | 2021-10-14 10:01 | 217739.6 | 0.032313 | 1
7730 | 35.714 | 101 | 79 | 9 | 1464.5 | 35.35 | 386.2 | 32.4 | 748.5 | 81 | 0 | 116.1169 | 39.8848 | 2021-10-14 10:01 | 217739.6 | 0.026381 | 1
7730 | 36.554 | 101 | 100 | 9 | 1502.5 | 54.6 | 70.6 | 32.4 | 1038.1 | 81 | 0 | 116.1169 | 39.8846 | 2021-10-14 10:01 | 217739.6 | 0.040746 | 1
7730 | 37.558 | 101 | 84 | 9 | 1548 | 46.05 | 333.6 | 32.4 | 1170 | 81 | 0 | 116.1169 | 39.8846 | 2021-10-14 10:01 | 217739.6 | 0.034366 | 1
7730 | 38.398 | 101 | 97 | 9 | 1581.5 | 56.6 | 416.2 | 26.4 | 1203.1 | 81 | 0 | 116.1169 | 39.8845 | 2021-10-14 10:01 | 217739.6 | 0.042239 | 1
7730 | 39.863 | 101 | 96 | 10 | 1631 | 57.5 | 424.3 | 26.4 | 1335.8 | 81 | 0 | 116.1169 | 39.8844 | 2021-10-14 10:01 | 217739.6 | 0.04291 | 1
7730 | 41.132 | 101 | 93 | 10 | 1678.5 | 57.35 | 432.5 | 32.4 | 1389.1 | 81 | 0 | 116.1169 | 39.8844 | 2021-10-14 10:01 | 217739.6 | 0.042798 | 1
7730 | 41.703 | 101 | 92 | 10 | 1699 | 57.35 | 423.1 | 32.4 | 1402.8 | 81 | 0 | 116.1169 | 39.8843 | 2021-10-14 10:01 | 217739.6 | 0.042798 | 1
7730 | 41.632 | 101 | 92 | 10 | 1714 | 57.4 | 397.8 | 32.4 | 1405 | 81 | 0 | 116.1168 | 39.8842 | 2021-10-14 10:01 | 217739.7 | 0.042836 | 1.608
7730 | 42.394 | 101 | 92 | 10 | 1704.5 | 57.6 | 384.8 | 32.4 | 1400.9 | 81 | 0 | 116.1168 | 39.8841 | 2021-10-14 10:01 | 217739.7 | 0.042985 | 1
7730 | 41.855 | 101 | 92 | 10 | 1713.5 | 57.2 | 368.6 | 32.4 | 1406.1 | 81 | 0 | 116.1167 | 39.884 | 2021-10-14 10:01 | 217739.7 | 0.042687 | 1
7730 | 41.585 | 101 | 93 | 10 | 1685 | 57.3 | 351.9 | 26.4 | 1391.8 | 81 | 1 | 116.1166 | 39.884 | 2021-10-14 10:01 | 217739.7 | 0.042761 | 1
7730 | 42.175 | 101 | 92 | 10 | 1720.5 | 57.85 | 334.7 | 32.4 | 1416 | 81 | 0 | 116.1163 | 39.8839 | 2021-10-14 10:01 | 217739.7 | 0.043172 | 1
7730 | 41.894 | 101 | 92 | 10 | 1714 | 57.7 | 321.9 | 32.4 | 1412.2 | 81 | 0 | 116.1162 | 39.8838 | 2021-10-14 10:01 | 217739.7 | 0.04306 | 1
7730 | 42.324 | 101 | 92 | 10 | 1710.5 | 57.5 | 304 | 26.4 | 1410.9 | 81 | 0 | 116.1161 | 39.8838 | 2021-10-14 10:01 | 217739.7 | 0.04291 | 1
7730 | 41.816 | 101 | 92 | 10 | 1713.5 | 57.45 | 292.3 | 26.4 | 1413.7 | 81 | 0 | 116.1159 | 39.8837 | 2021-10-14 10:01 | 217739.7 | 0.042873 | 1
7730 | 41.824 | 101 | 92 | 10 | 1715.5 | 57.65 | 284 | 32.4 | 1411.9 | 81 | 0 | 116.1158 | 39.8837 | 2021-10-14 10:01 | 217739.8 | 0.043022 | 1
7730 | 42.187 | 101 | 92 | 10 | 1710 | 57.6 | 268.4 | 26.4 | 1408.9 | 81 | 0 | 116.1157 | 39.8837 | 2021-10-14 10:01 | 217739.8 | 0.042985 | 1
7730 | 41.925 | 101 | 92 | 10 | 1715 | 57.55 | 256.2 | 26.4 | 1411.7 | 81 | 0 | 116.1155 | 39.8836 | 2021-10-14 10:01 | 217739.8 | 0.042948 | 0.726
7730 | 41.765 | 101 | 92 | 10 | 1717.5 | 57.65 | 247.8 | 32.4 | 1414.2 | 81 | 0 | 116.1154 | 39.8836 | 2021-10-14 10:01 | 217739.8 | 0.043022 | 1
7730 | 42.035 | 101 | 92 | 10 | 1723.5 | 57.75 | 242.9 | 32.4 | 1418.2 | 82 | 0 | 116.1153 | 39.8836 | 2021-10-14 10:01 | 217739.8 | 0.043097 | 1
7730 | 41.875 | 101 | 92 | 10 | 1713 | 57.7 | 232.9 | 32.4 | 1415.1 | 82 | 0 | 116.1152 | 39.8835 | 2021-10-14 10:01 | 217739.8 | 0.04306 | 1
7730 | 42.015 | 101 | 92 | 10 | 1726 | 57.85 | 226.7 | 26.4 | 1420.5 | 82 | 0 | 116.115 | 39.8835 | 2021-10-14 10:01 | 217739.8 | 0.043172 | 1
7730 | 42.757 | 101 | 92 | 10 | 1727.5 | 57.9 | 219 | 26.4 | 1420.3 | 82 | 0 | 116.1149 | 39.8835 | 2021-10-14 10:01 | 217739.8 | 0.043209 | 1
7730 | 42.207 | 101 | 92 | 10 | 1727 | 57.85 | 217.3 | 26.4 | 1426.2 | 82 | 0 | 116.1148 | 39.8834 | 2021-10-14 10:01 | 217739.8 | 0.043172 | 1
7730 | 42.156 | 101 | 92 | 10 | 1732.5 | 57.8 | 212.2 | 32.4 | 1430.1 | 82 | 0 | 116.1148 | 39.8834 | 2021-10-14 10:01 | 217739.9 | 0.043134 | 1
7730 | 42.335 | 101 | 91 | 10 | 1734 | 57.9 | 207.2 | 32.4 | 1429 | 82 | 0 | 116.1145 | 39.8834 | 2021-10-14 10:01 | 217739.9 | 0.043209 | 1
7730 | 42.414 | 101 | 91 | 10 | 1743.5 | 58.05 | 205 | 32.4 | 1431.1 | 82 | 0 | 116.1144 | 39.8834 | 2021-10-14 10:01 | 217739.9 | 0.043321 | 1
7730 | 42.738 | 101 | 91 | 10 | 1755 | 58.35 | 202.7 | 26.4 | 1440.1 | 82 | 0 | 116.1143 | 39.8834 | 2021-10-14 10:01 | 217739.9 | 0.043545 | 1.201
7730 | 43.828 | 101 | 90 | 10 | 1781.5 | 58.6 | 201 | 32.4 | 1460.9 | 83 | 0 | 116.1141 | 39.8833 | 2021-10-14 10:01 | 217739.9 | 0.043731 | 1
7730 | 44.207 | 101 | 90 | 10 | 1794 | 59 | 196 | 32.4 | 1471.5 | 83 | 0 | 116.114 | 39.8833 | 2021-10-14 10:01 | 217739.9 | 0.04403 | 1
7730 | 44.468 | 101 | 90 | 11 | 1819 | 59.8 | 189.9 | 32.4 | 1491 | 83 | 0 | 116.1139 | 39.8833 | 2021-10-14 10:01 | 217739.9 | 0.044627 | 1
7730 | 45.082 | 101 | 90 | 11 | 1849 | 60.9 | 189.3 | 32.4 | 1512.1 | 83 | 0 | 116.1137 | 39.8833 | 2021-10-14 10:01 | 217739.9 | 0.045448 | 1
7730 | 45.871 | 101 | 89 | 11 | 1871 | 61.05 | 189.2 | 32.4 | 1522.9 | 83 | 0 | 116.1136 | 39.8833 | 2021-10-14 10:01 | 217740 | 0.04556 | 1
7730 | 46.382 | 101 | 89 | 11 | 1885.5 | 61.35 | 189.8 | 32.4 | 1531.5 | 83 | 0 | 116.1135 | 39.8833 | 2021-10-14 10:01 | 217740 | 0.045784 | 1
7730 | 46.382 | 101 | 87 | 11 | 1907.5 | 61.6 | 189.7 | 32.4 | 1540.3 | 83 | 0 | 116.1133 | 39.8832 | 2021-10-14 10:01 | 217740 | 0.04597 | 1
7730 | 46.632 | 101 | 85 | 11 | 1921 | 59.15 | 190.5 | 32.4 | 1529.7 | 83 | 0 | 116.1132 | 39.8832 | 2021-10-14 10:01 | 217740 | 0.044142 | 1
7730 | 47.113 | 101 | 81 | 11 | 1929.5 | 57.15 | 189.9 | 26.4 | 1513.6 | 83 | 0 | 116.113 | 39.8832 | 2021-10-14 10:01 | 217740 | 0.042649 | 1
7730 | 47.554 | 101 | 79 | 11 | 1939.5 | 54.9 | 189.6 | 32.4 | 1500.2 | 83 | 0 | 116.1129 | 39.8832 | 2021-10-14 10:01 | 217740 | 0.04097 | 0.968
7730 | 47.542 | 101 | 76 | 11 | 1949 | 53.85 | 193.9 | 32.4 | 1470.1 | 83 | 0 | 116.1127 | 39.8832 | 2021-10-14 10:01 | 217740 | 0.040187 | 1
7730 | 47.925 | 101 | 74 | 11 | 1955 | 52.75 | 198.1 | 32.4 | 1462 | 83 | 0 | 116.1126 | 39.8832 | 2021-10-14 10:01 | 217740 | 0.039366 | 1
7730 | 48.015 | 101 | 75 | 11 | 1954 | 52.6 | 203.4 | 26.4 | 1452.6 | 83 | 0 | 116.1124 | 39.8832 | 2021-10-14 10:01 | 217740.1 | 0.039254 | 1
7730 | 48.046 | 101 | 73 | 11 | 1961 | 52.1 | 207.8 | 26.4 | 1450.8 | 83 | 0 | 116.1123 | 39.8832 | 2021-10-14 10:01 | 217740.1 | 0.038881 | 1
7730 | 48.156 | 101 | 73 | 11 | 1963.5 | 51.05 | 215.2 | 32.4 | 1447.6 | 83 | 0 | 116.1121 | 39.8832 | 2021-10-14 10:02 | 217740.1 | 0.038097 | 1
7730 | 48.214 | 101 | 73 | 11 | 1964 | 50.15 | 223.9 | 32.4 | 1434.3 | 83 | 0 | 116.112 | 39.8832 | 2021-10-14 10:02 | 217740.1 | 0.037425 | 1
7730 | 46.933 | 101 | 0 | 11 | 1847.5 | 0 | 230 | 32.4 | 1269.4 | 83 | 0 | 116.1118 | 39.8832 | 2021-10-14 10:02 | 217740.1 | 0 | 1
7730 | 45.98 | 101 | 72 | 9 | 1454 | 33.85 | 171.1 | 32.4 | 696 | 83 | 0 | 116.1116 | 39.8832 | 2021-10-14 10:02 | 217740.1 | 0.025261 | 1
7730 | 46.562 | 101 | 98 | 9 | 1424 | 49.5 | -10.5 | 26.4 | 927.8 | 83 | 0 | 116.1115 | 39.8832 | 2021-10-14 10:02 | 217740.1 | 0.03694 | 1
7730 | 46.921 | 101 | 100 | 9 | 1434 | 53 | 68.9 | 26.4 | 1114.9 | 83 | 0 | 116.1113 | 39.8832 | 2021-10-14 10:02 | 217740.1 | 0.039552 | 0.892
7730 | 47.132 | 101 | 100 | 9 | 1445.5 | 53.1 | 209.6 | 32.4 | 1168.6 | 83 | 0 | 116.1112 | 39.8832 | 2021-10-14 10:02 | 217740.2 | 0.039627 | 1
7730 | 47.574 | 101 | 100 | 9 | 1453 | 53.65 | 262 | 32.4 | 1191.8 | 83 | 0 | 116.111 | 39.8832 | 2021-10-14 10:02 | 217740.2 | 0.040037 | 1
7730 | 48.085 | 101 | 100 | 9 | 1461 | 53.95 | 276.3 | 32.4 | 1209 | 83 | 0 | 116.1109 | 39.8832 | 2021-10-14 10:02 | 217740.2 | 0.040261 | 1
7730 | 48.265 | 101 | 100 | 9 | 1470.5 | 54.35 | 278.5 | 26.4 | 1222 | 83 | 0 | 116.1107 | 39.8832 | 2021-10-14 10:02 | 217740.2 | 0.04056 | 1
7730 | 48.414 | 101 | 100 | 9 | 1484.5 | 54.7 | 278.8 | 26.4 | 1235.1 | 83 | 0 | 116.1106 | 39.8832 | 2021-10-14 10:02 | 217740.2 | 0.040821 | 1
7730 | 49.175 | 101 | 100 | 9 | 1502 | 55.35 | 280.4 | 26.4 | 1253.4 | 83 | 0 | 116.1104 | 39.8832 | 2021-10-14 10:02 | 217740.2 | 0.041306 | 1
7730 | 49.277 | 101 | 100 | 9 | 1502.5 | 55.5 | 284.9 | 32.4 | 1258.9 | 83 | 0 | 116.1103 | 39.8833 | 2021-10-14 10:02 | 217740.2 | 0.041418 | 1
7730 | 49.515 | 101 | 100 | 9 | 1511 | 55.6 | 288.1 | 26.4 | 1272 | 83 | 0 | 116.1101 | 39.8833 | 2021-10-14 10:02 | 217740.3 | 0.041493 | 1
7730 | 49.328 | 101 | 99 | 9 | 1522 | 55.3 | 288.5 | 26.4 | 1272.6 | 84 | 0 | 116.11 | 39.8833 | 2021-10-14 10:02 | 217740.3 | 0.041269 | 1
7730 | 50.16 | 101 | 99 | 9 | 1533.5 | 55.9 | 289 | 26.4 | 1289.3 | 84 | 0 | 116.1099 | 39.8833 | 2021-10-14 10:02 | 217740.3 | 0.041716 | 0.373
7730 | 50.48 | 101 | 99 | 9 | 1540.5 | 56 | 292.2 | 26.4 | 1299.6 | 84 | 0 | 116.1097 | 39.8833 | 2021-10-14 10:02 | 217740.3 | 0.041791 | 1
7730 | 50.89 | 101 | 98 | 9 | 1554 | 56.25 | 295 | 26.4 | 1308.4 | 84 | 0 | 116.1095 | 39.8833 | 2021-10-14 10:02 | 217740.3 | 0.041978 | 1
7730 | 50.941 | 101 | 98 | 9 | 1563.5 | 56.35 | 301.6 | 26.4 | 1319.3 | 84 | 0 | 116.1094 | 39.8834 | 2021-10-14 10:02 | 217740.3 | 0.042052 | 1
7730 | 51.55 | 101 | 98 | 9 | 1573.5 | 56.6 | 306.4 | 26.4 | 1332.9 | 84 | 0 | 116.1092 | 39.8834 | 2021-10-14 10:02 | 217740.3 | 0.042239 | 1
7730 | 52.082 | 101 | 97 | 9 | 1585 | 56.85 | 314 | 26.4 | 1344 | 84 | 0 | 116.1091 | 39.8834 | 2021-10-14 10:02 | 217740.4 | 0.042425 | 1
7730 | 52.46 | 101 | 97 | 9 | 1587 | 56.9 | 320.7 | 26.4 | 1345 | 84 | 0 | 116.1089 | 39.8834 | 2021-10-14 10:02 | 217740.4 | 0.042463 | 1
7730 | 52.101 | 101 | 97 | 9 | 1590.5 | 56.9 | 329.1 | 26.4 | 1347 | 83 | 0 | 116.1088 | 39.8834 | 2021-10-14 10:02 | 217740.4 | 0.042463 | 1
7730 | 52.503 | 101 | 97 | 9 | 1589.5 | 57 | 338 | 26.4 | 1355.3 | 83 | 0 | 116.1086 | 39.8834 | 2021-10-14 10:02 | 217740.4 | 0.042537 | 1
7730 | 52.621 | 101 | 97 | 9 | 1600 | 57.05 | 350.2 | 26.4 | 1359.8 | 83 | 0 | 116.1084 | 39.8834 | 2021-10-14 10:02 | 217740.4 | 0.042575 | 1
7730 | 52.742 | 101 | 96 | 10 | 1611.5 | 57.25 | 361.9 | 32.4 | 1365 | 83 | 0 | 116.1083 | 39.8835 | 2021-10-14 10:02 | 217740.4 | 0.042724 | 0.87
7730 | 52.941 | 101 | 96 | 10 | 1620.5 | 57.25 | 368 | 15.2 | 1373.1 | 83 | 0 | 116.1081 | 39.8835 | 2021-10-14 10:02 | 217740.4 | 0.042724 | 1
7730 | 53.285 | 101 | 96 | 10 | 1623 | 57.45 | 370 | 26.4 | 1380.3 | 83 | 0 | 116.108 | 39.8835 | 2021-10-14 10:02 | 217740.5 | 0.042873 | 1
7730 | 53.234 | 101 | 96 | 10 | 1633 | 57.5 | 373.9 | 32.4 | 1387.2 | 83 | 0 | 116.1078 | 39.8835 | 2021-10-14 10:02 | 217740.5 | 0.04291 | 1
7730 | 53.683 | 101 | 96 | 10 | 1635.5 | 57.6 | 376.6 | 32.4 | 1387.9 | 83 | 0 | 116.1076 | 39.8835 | 2021-10-14 10:02 | 217740.5 | 0.042985 | 1
7730 | 53.925 | 101 | 95 | 10 | 1643 | 57.7 | 377.7 | 26.4 | 1386.5 | 83 | 0 | 116.1075 | 39.8835 | 2021-10-14 10:02 | 217740.5 | 0.04306 | 1
7730 | 53.613 | 101 | 95 | 10 | 1651 | 57.65 | 378.7 | 26.4 | 1396.2 | 83 | 0 | 116.1073 | 39.8836 | 2021-10-14 10:02 | 217740.5 | 0.043022 | 1
7730 | 54.175 | 101 | 95 | 10 | 1649 | 57.6 | 378.1 | 26.4 | 1397.7 | 84 | 0 | 116.1071 | 39.8836 | 2021-10-14 10:02 | 217740.5 | 0.042985 | 1
7730 | 54.246 | 101 | 95 | 10 | 1656 | 57.5 | 375.2 | 32.4 | 1396.3 | 84 | 0 | 116.107 | 39.8836 | 2021-10-14 10:02 | 217740.5 | 0.04291 | 1
7730 | 54.316 | 100.5 | 94 | 10 | 1663.5 | 57.55 | 374 | 32.4 | 1403.3 | 84 | 0 | 116.1068 | 39.8836 | 2021-10-14 10:02 | 217740.6 | 0.042948 | 1
7730 | 54.503 | 100.5 | 94 | 10 | 1669 | 57.55 | 373.3 | 26.4 | 1405.9 | 84 | 0 | 116.1068 | 39.8836 | 2021-10-14 10:02 | 217740.6 | 0.042948 | 1.2
7730 | 54.765 | 101 | 94 | 10 | 1674.5 | 57.55 | 371 | 26.4 | 1403.3 | 84 | 0 | 116.1066 | 39.8836 | 2021-10-14 10:02 | 217740.6 | 0.042948 | 1
7730 | 54.707 | 101 | 94 | 10 | 1671 | 57.35 | 368.2 | 26.4 | 1406.2 | 84 | 0 | 116.1065 | 39.8836 | 2021-10-14 10:02 | 217740.6 | 0.042798 | 1
7730 | 55.027 | 101 | 94 | 10 | 1672 | 57.55 | 369.3 | 32.4 | 1408.9 | 84 | 0 | 116.1063 | 39.8837 | 2021-10-14 10:02 | 217740.6 | 0.042948 | 1
7730 | 55.195 | 100.5 | 93 | 10 | 1686.5 | 57.55 | 370.4 | 32.4 | 1414.2 | 84 | 0 | 116.1061 | 39.8837 | 2021-10-14 10:02 | 217740.6 | 0.042948 | 1
7730 | 55.937 | 100.5 | 73 | 10 | 1697.5 | 57.5 | 367.4 | 26.4 | 1421.2 | 84 | 0 | 116.106 | 39.8837 | 2021-10-14 10:02 | 217740.7 | 0.04291 | 1
7730 | 55.917 | 101 | 92 | 10 | 1712.5 | 57.5 | 354.4 | 26.4 | 1382 | 84 | 0 | 116.1058 | 39.8837 | 2021-10-14 10:02 | 217740.7 | 0.04291 | 1
7730 | 56.73 | 100.5 | 91 | 10 | 1737.5 | 58 | 351.4 | 26.4 | 1435.6 | 84 | 0 | 116.1056 | 39.8837 | 2021-10-14 10:02 | 217740.7 | 0.043284 | 1
7730 | 57.75 | 101 | 91 | 10 | 1764 | 58.25 | 355.3 | 26.4 | 1463.7 | 84 | 0 | 116.1054 | 39.8837 | 2021-10-14 10:02 | 217740.7 | 0.04347 | 1
7730 | 58.382 | 101 | 90 | 10 | 1789.5 | 58.85 | 346.7 | 26.4 | 1471.5 | 84 | 0 | 116.1053 | 39.8837 | 2021-10-14 10:02 | 217740.7 | 0.043918 | 1
7730 | 59.183 | 101 | 90 | 10 | 1813 | 59.65 | 341 | 26.4 | 1495.5 | 84 | 0 | 116.1051 | 39.8837 | 2021-10-14 10:02 | 217740.7 | 0.044515 | 0.927
7730 | 60.035 | 101 | 90 | 11 | 1836 | 60.45 | 337.1 | 26.4 | 1518.2 | 84 | 0 | 116.1049 | 39.8837 | 2021-10-14 10:02 | 217740.7 | 0.045112 | 1
7730 | 59.785 | 100.5 | 0 | 11 | 1782 | 0 | 332.5 | 26.4 | 1301.4 | 84 | 0 | 116.1047 | 39.8837 | 2021-10-14 10:02 | 217740.8 | 0 | 1
7730 | 60.175 | 100.5 | 75 | 11 | 1816.5 | 45.2 | 154.4 | 26.4 | 975.8 | 84 | 0 | 116.1045 | 39.8837 | 2021-10-14 10:02 | 217740.8 | 0.033731 | 1
7730 | 60.445 | 100.5 | 89 | 11 | 1859 | 60.9 | 45 | 26.4 | 1438.5 | 84 | 0 | 116.1044 | 39.8836 | 2021-10-14 10:02 | 217740.8 | 0.045448 | 1
7730 | 61.957 | 100.5 | 89 | 11 | 1877 | 61.25 | 239.5 | 26.4 | 1533.1 | 84 | 0 | 116.1042 | 39.8836 | 2021-10-14 10:02 | 217740.8 | 0.045709 | 1
7730 | 62.136 | 100.5 | 88 | 11 | 1902.5 | 61.2 | 292 | 26.4 | 1554.7 | 84 | 0 | 116.104 | 39.8836 | 2021-10-14 10:02 | 217740.8 | 0.045672 | 1
7730 | 63.109 | 100.5 | 82 | 11 | 1932 | 57.75 | 304.9 | 26.4 | 1543.8 | 84 | 0 | 116.1038 | 39.8835 | 2021-10-14 10:02 | 217740.8 | 0.043097 | 1
7730 | 63.851 | 100.5 | 75 | 11 | 1951.5 | 54.15 | 305.5 | 32.4 | 1512.7 | 84 | 0 | 116.1036 | 39.8834 | 2021-10-14 10:02 | 217740.9 | 0.04041 | 1
7730 | 64.812 | 100.5 | 71 | 11 | 1970 | 49.4 | 311.7 | 32.4 | 1480.3 | 84 | 0 | 116.1034 | 39.8834 | 2021-10-14 10:02 | 217740.9 | 0.036866 | 1
7730 | 64.621 | 100.5 | 68 | 11 | 1983 | 47.95 | 325 | 26.4 | 1442.5 | 84 | 0 | 116.1032 | 39.8833 | 2021-10-14 10:02 | 217740.9 | 0.035784 | 1.724
7730 | 65.234 | 100.5 | 13 | 11 | 1952 | 46.8 | 338.6 | 26.4 | 1423.7 | 84 | 0 | 116.103 | 39.8833 | 2021-10-14 10:02 | 217740.9 | 0.034925 | 1
7730 | 64.589 | 100.5 | 0 | 9 | 1418 | 0 | 296.8 | 26.4 | 690.8 | 84 | 0 | 116.1029 | 39.8832 | 2021-10-14 10:02 | 217740.9 | 0 | 1
7730 | 64.55 | 100.5 | 86 | 9 | 1470 | 43.4 | -39.3 | 32.4 | 836.3 | 84 | 0 | 116.1027 | 39.8831 | 2021-10-14 10:02 | 217741 | 0.032388 | 1
7730 | 65.371 | 100.5 | 100 | 9 | 1479 | 54.65 | 85.2 | 32.4 | 1115.3 | 84 | 0 | 116.1025 | 39.883 | 2021-10-14 10:02 | 217741 | 0.040784 | 1
7730 | 65.921 | 100.5 | 100 |  | 1493.5 | 55.15 | 293.3 | 32.4 | 1237.8 | 84 | 0 | 116.1024 | 39.883 | 2021-10-14 10:03 | 217741 | 0.041157 | 1
7730 | 66.656 | 100.5 | 49 | 9 | 1509 | 26.4 | 382.8 | 26.4 | 1071.9 | 84 | 0 | 116.1022 | 39.8829 | 2021-10-14 10:03 | 217741 | 0.019701 | 1
7730 | 66.605 | 100.5 | 75 | 9 | 1516 | 39.3 | 334.8 | 26.4 | 921.2 | 84 | 0 | 116.102 | 39.8828 | 2021-10-14 10:03 | 217741 | 0.029328 | 1
7730 | 67.046 | 100.5 | 88 | 9 | 1521 | 47.6 | 331.4 | 26.4 | 1070.3 | 84 | 0 | 116.1019 | 39.8827 | 2021-10-14 10:03 | 217741 | 0.035522 | 1
7730 | 67.386 | 100.5 | 99 | 9 | 1538 | 56 | 394 | 32.4 | 1239.1 | 84 | 0 | 116.1017 | 39.8825 | 2021-10-14 10:03 | 217741.1 | 0.041791 | 1
7730 | 68.167 | 100.5 | 88 | 9 | 1544.5 | 48.9 | 419 | 32.4 | 1243.4 | 84 | 0 | 116.1015 | 39.8824 | 2021-10-14 10:03 | 217741.1 | 0.036493 | 0.627
7730 | 67.968 | 100.5 | 98 | 9 | 1554 | 56.25 | 399.6 | 32.4 | 1230.9 | 84 | 0 | 116.1014 | 39.8823 | 2021-10-14 10:03 | 217741.1 | 0.041978 | 1
7730 | 68.367 | 100.5 | 84 | 9 | 1562.5 | 48.55 | 376.2 | 32.4 | 1290.3 | 84 | 0 | 116.1012 | 39.8822 | 2021-10-14 10:03 | 217741.1 | 0.036231 | 1
7730 | 68.558 | 100.5 | 74 | 9 | 1554 | 48.65 | 392.5 | 26.4 | 1209.3 | 84 | 0 | 116.101 | 39.8821 | 2021-10-14 10:03 | 217741.1 | 0.036306 | 1
7730 | 68.566 | 100.5 | 98 | 9 | 1551.5 | 56.3 | 359.6 | 26.4 | 1281.6 | 84 | 0 | 116.1009 | 39.882 | 2021-10-14 10:03 | 217741.2 | 0.042015 | 1
7730 | 67.875 | 100.5 | 99 | 9 | 1543.5 | 56.2 | 384.4 | 32.4 | 1309.7 | 84 | 0 | 116.1007 | 39.8819 | 2021-10-14 10:03 | 217741.2 | 0.04194 | 1
7730 | 67.687 | 100.5 | 99 | 9 | 1537.5 | 56.05 | 395 | 32.4 | 1307.6 | 84 | 0 | 116.1005 | 39.8818 | 2021-10-14 10:03 | 217741.2 | 0.041828 | 1
7730 | 67.445 | 100.5 | 99 | 9 | 1527 | 55.9 | 398.9 | 32.4 | 1292.2 | 84 | 0 | 116.1003 | 39.8817 | 2021-10-14 10:03 | 217741.2 | 0.041716 | 1
7730 | 66.613 | 100.5 | 99 | 9 | 1512 | 55.65 | 400.7 | 32.4 | 1280 | 84 | 0 | 116.1001 | 39.8816 | 2021-10-14 10:03 | 217741.2 | 0.04153 | 1
7730 | 66.382 | 100.5 | 100 | 9 | 1503.5 | 55.45 | 403.1 | 32.4 | 1273.1 | 84 | 0 | 116.0999 | 39.8815 | 2021-10-14 10:03 | 217741.3 | 0.041381 | 1
7730 | 65.652 | 100.5 | 100 | 9 | 1487 | 55.1 | 403.8 | 32.4 | 1255.3 | 84 | 0 | 116.0997 | 39.8814 | 2021-10-14 10:03 | 217741.3 | 0.041119 | 1.24
7730 | 64.992 | 100.5 | 100 | 9 | 1478.5 | 54.7 | 403.9 | 32.4 | 1241.7 | 84 | 0 | 116.0995 | 39.8814 | 2021-10-14 10:03 | 217741.3 | 0.040821 | 1
7730 | 64.871 | 100.5 | 100 | 9 | 1470 | 54.35 | 404.6 | 32.4 | 1229.4 | 84 | 0 | 116.0991 | 39.8813 | 2021-10-14 10:03 | 217741.3 | 0.04056 | 1
7730 | 64.179 | 100.5 | 100 | 9 | 1461.5 | 53.8 | 405.3 | 32.4 | 1215.4 | 84 | 0 | 116.0989 | 39.8813 | 2021-10-14 10:03 | 217741.3 | 0.040149 | 1
7730 | 63.761 | 100.5 | 100 | 9 | 1451.5 | 53.4 | 404.9 | 32.4 | 1203.1 | 84 | 0 | 116.0989 | 39.8813 | 2021-10-14 10:03 | 217741.3 | 0.039851 | 1
7730 | 63.128 | 100.5 | 100 | 9 | 1436.5 | 53 | 405.6 | 26.4 | 1188.6 | 84 | 0 | 116.0987 | 39.8812 | 2021-10-14 10:03 | 217741.4 | 0.039552 | 1
7730 | 62.917 | 100.5 | 100 | 9 | 1426.5 | 52.65 | 404.7 | 32.4 | 1175.3 | 84 | 0 | 116.0985 | 39.8812 | 2021-10-14 10:03 | 217741.4 | 0.039291 | 1
7730 | 62.257 | 100.5 | 100 | 9 | 1420 | 52.25 | 403.7 | 26.4 | 1161.3 | 84 | 0 | 116.0983 | 39.8812 | 2021-10-14 10:03 | 217741.4 | 0.038993 | 1
7730 | 61.667 | 100.5 | 100 | 9 | 1404 | 51.85 | 404.4 | 32.4 | 1147.4 | 84 | 0 | 116.0981 | 39.8812 | 2021-10-14 10:03 | 217741.4 | 0.038694 | 1
7730 | 61.617 | 100.5 | 100 | 8 | 1395 | 51.65 | 402.9 | 32.4 | 1137.7 | 84 | 0 | 116.0979 | 39.8812 | 2021-10-14 10:03 | 217741.4 | 0.038545 | 1
7730 | 60.734 | 100.5 | 100 | 8 | 1374.5 | 51.15 | 402 | 26.4 | 1103.4 | 84 | 0 | 116.0975 | 39.8812 | 2021-10-14 10:03 | 217741.4 | 0.038172 | 0.41
7730 | 60.503 | 100.5 | 100 | 8 | 1370 | 50.6 | 394.3 | 26.4 | 1102.5 | 84 | 0 | 116.0975 | 39.8812 | 2021-10-14 10:03 | 217741.5 | 0.037761 | 1
7730 | 59.812 | 100.5 | 100 | 8 | 1358.5 | 50.3 | 394.6 | 26.4 | 1090.9 | 84 | 0 | 116.0971 | 39.8812 | 2021-10-14 10:03 | 217741.5 | 0.037537 | 1
7730 | 59.695 | 100.5 | 100 | 8 | 1356.5 | 50 | 394.8 | 32.4 | 1083 | 85 | 0 | 116.0971 | 39.8812 | 2021-10-14 10:03 | 217741.5 | 0.037313 | 1
7730 | 59.613 | 100.5 | 100 | 8 | 1348 | 49.8 | 389.8 | 26.4 | 1072.2 | 85 | 0 | 116.0967 | 39.8812 | 2021-10-14 10:03 | 217741.5 | 0.037164 | 1
7730 | 59.171 | 100.5 | 100 | 8 | 1345 | 49.65 | 389.9 | 32.4 | 1068 | 85 | 0 | 116.0965 | 39.8812 | 2021-10-14 10:03 | 217741.5 | 0.037052 | 1
7730 | 58.781 | 100.5 | 0 | 8 | 1260 | 0 | 390.1 | 26.4 | 786.8 | 85 | 0 | 116.0965 | 39.8812 | 2021-10-14 10:03 | 217741.5 | 0 | 1
7730 | 57.289 | 100.5 | 0 | 9 | 1563 | 0 | 179.7 | 26.4 | 763.9 | 85 | 0 | 116.0961 | 39.8813 | 2021-10-14 10:03 | 217741.6 | 0 | 1
7730 | 57.39 | 100.5 | 91 | 10 | 1744.5 | 58.1 | -11.6 | 32.4 | 1201.2 | 85 | 0 | 116.0959 | 39.8813 | 2021-10-14 10:03 | 217741.6 | 0.043358 | 1
7730 | 57.761 | 100.5 | 91 | 10 | 1757.5 | 58.4 | 139.9 | 32.4 | 1440.8 | 85 | 0 | 116.0957 | 39.8813 | 2021-10-14 10:03 | 217741.6 | 0.043582 | 1
7730 | 57.628 | 100.5 | 91 | 10 | 1769.5 | 58.6 | 261.1 | 32.4 | 1474.6 | 85 | 0 | 116.0955 | 39.8813 | 2021-10-14 10:03 | 217741.6 | 0.043731 | 1.106
7730 | 58.371 | 100.5 | 90 | 10 | 1787 | 58.95 | 293.7 | 26.4 | 1484.9 | 85 | 0 | 116.0953 | 39.8813 | 2021-10-14 10:03 | 217741.6 | 0.043993 | 1
7730 | 59.183 | 100.5 | 90 | 10 | 1804.5 | 59.35 | 314.8 | 26.4 | 1498.7 | 85 | 0 | 116.0952 | 39.8813 | 2021-10-14 10:03 | 217741.6 | 0.044291 | 1
7730 | 59.832 | 100.5 | 90 | 11 | 1824.5 | 59.8 | 323.1 | 26.4 | 1512.1 | 85 | 0 | 116.095 | 39.8813 | 2021-10-14 10:03 | 217741.7 | 0.044627 | 1
7730 | 60.554 | 100.5 | 90 | 11 | 1843 | 60.5 | 321.4 | 32.4 | 1521.9 | 85 | 0 | 116.0948 | 39.8813 | 2021-10-14 10:03 | 217741.7 | 0.045149 | 1
7730 | 61.035 | 100.5 | 89 | 11 | 1865.5 | 61 | 317.5 | 32.4 | 1540 | 84 | 0 | 116.0946 | 39.8813 | 2021-10-14 10:03 | 217741.7 | 0.045522 | 1
7730 | 61.777 | 100.5 | 89 | 11 | 1884 | 61.3 | 317.5 | 26.4 | 1545.8 | 84 | 0 | 116.0944 | 39.8813 | 2021-10-14 10:03 | 217741.7 | 0.045746 | 1
7730 | 61.867 | 100.5 | 88 | 11 | 1900.5 | 61.6 | 316.9 | 26.4 | 1563.7 | 84 | 0 | 116.0942 | 39.8813 | 2021-10-14 10:03 | 217741.7 | 0.04597 | 1
7730 | 62.878 | 100.5 | 85 | 11 | 1915.5 | 60.5 | 315.5 | 26.4 | 1558.5 | 84 | 0 | 116.094 | 39.8813 | 2021-10-14 10:03 | 217741.7 | 0.045149 | 1
7730 | 63.328 | 100.5 | 79 | 11 | 1937 | 55.55 | 312 | 26.4 | 1534.6 | 84 | 0 | 116.0938 | 39.8813 | 2021-10-14 10:03 | 217741.8 | 0.041455 | 1
7730 | 63.66 | 100.5 | 77 | 11 | 1947 | 54.75 | 315.4 | 26.4 | 1510.4 | 84 | 0 | 116.0936 | 39.8813 | 2021-10-14 10:03 | 217741.8 | 0.040858 | 1.438
7730 | 64.199 | 100.5 | 74 | 11 | 1956.5 | 52.55 | 324.7 | 32.4 | 1489 | 84 | 0 | 116.0934 | 39.8814 | 2021-10-14 10:03 | 217741.8 | 0.039216 | 1
7730 | 64.453 | 100.5 | 72 | 11 | 1961.5 | 50.55 | 340.7 | 32.4 | 1470.9 | 84 | 0 | 116.0932 | 39.8814 | 2021-10-14 10:03 | 217741.8 | 0.037724 | 1
7730 | 64.71 | 100.5 | 70 | 11 | 1970.5 | 49.4 | 354.5 | 26.4 | 1454.9 | 84 | 0 | 116.093 | 39.8814 | 2021-10-14 10:03 | 217741.8 | 0.036866 | 1
7730 | 64.671 | 100.5 | 68 | 11 | 1979 | 47.9 | 362.1 | 26.4 | 1444.5 | 84 | 0 | 116.0928 | 39.8814 | 2021-10-14 10:03 | 217741.8 | 0.035746 | 1
7730 | 64.941 | 100.5 | 33 | 11 | 1973.5 | 47.05 | 367.9 | 26.4 | 1434.1 | 84 | 0 | 116.0926 | 39.8814 | 2021-10-14 10:03 | 217741.9 | 0.035112 | 1
7730 | 64.261 | 100.5 | 85 | 9 | 1471.5 | 43.3 | 327.2 | 32.4 | 843.4 | 84 | 0 | 116.0924 | 39.8814 | 2021-10-14 10:03 | 217741.9 | 0.032313 | 1
7730 | 65.023 | 100.5 | 100 | 9 | 1471 | 54.2 | 14.2 | 32.4 | 1089 | 84 | 0 | 116.0922 | 39.8814 | 2021-10-14 10:03 | 217741.9 | 0.040448 | 1
7730 | 64.57 | 100.5 | 100 | 9 | 1478 | 54.4 | 258.7 | 32.4 | 1213 | 84 | 0 | 116.092 | 39.8814 | 2021-10-14 10:03 | 217741.9 | 0.040597 | 1
7730 | 65.343 | 100.5 | 100 | 9 | 1486.5 | 54.9 | 356.4 | 32.4 | 1243.6 | 84 | 0 | 116.0917 | 39.8815 | 2021-10-14 10:03 | 217741.9 | 0.04097 | 1
7730 | 65.824 | 100.5 | 100 | 9 | 1492.5 | 55.25 | 370.7 | 26.4 | 1260 | 84 | 0 | 116.0917 | 39.8815 | 2021-10-14 10:03 | 217742 | 0.041231 | 1.199
7730 | 65.332 | 100.5 | 87 | 9 | 1493 | 46.7 | 390.2 | 26.4 | 1098.1 | 84 | 0 | 116.0915 | 39.8815 | 2021-10-14 10:03 | 217742 | 0.034851 | 1
7730 | 65.632 | 100.5 | 0 | 9 | 1452.5 | 0 | 372.8 | 32.4 | 753.4 | 84 | 0 | 116.0913 | 39.8815 | 2021-10-14 10:03 | 217742 | 0 | 1
7730 | 63.691 | 100.5 | 0 | 9 | 1457 | 0 | 170.4 | 26.4 | 610.4 | 84 | 0 | 116.0911 | 39.8815 | 2021-10-14 10:03 | 217742 | 0 | 1
7730 | 63.109 | 100.5 | 57 | 9 | 1446 | 26.5 | 53.5 | 26.4 | 620 | 84 | 0 | 116.0909 | 39.8815 | 2021-10-14 10:03 | 217742 | 0.019776 | 1
7730 | 62.726 | 100.5 | 58 |  | 1439 | 28 | 20.6 | 32.4 | 739.8 | 84 | 0 | 116.0907 | 39.8814 | 2021-10-14 10:04 | 217742 | 0.020896 | 1
7730 | 62.769 | 100.5 | 81 | 9 | 1439 | 40.9 | 345.3 | 26.4 | 895.2 | 85 | 0 | 116.0905 | 39.8814 | 2021-10-14 10:04 | 217742.1 | 0.030522 | 1
7730 | 63.468 | 100.5 | 75 | 9 | 1441 | 38.45 | 463.2 | 26.4 | 943.2 | 85 | 0 | 116.0903 | 39.8814 | 2021-10-14 10:04 | 217742.1 | 0.028694 | 1
7730 | 63.41 | 100.5 | 77 | 9 | 1437.5 | 39 | 456.6 | 26.4 | 938.7 | 85 | 0 | 116.09 | 39.8814 | 2021-10-14 10:04 | 217742.1 | 0.029104 | 1
7730 | 63.371 | 100.5 | 96 | 9 | 1438.5 | 50.2 | 452.6 | 26.4 | 1053.8 | 85 | 0 | 116.0898 | 39.8813 | 2021-10-14 10:04 | 217742.1 | 0.037463 | 1
7730 | 63.378 | 100.5 | 98 | 9 | 1444.5 | 51.85 | 429 | 32.4 | 1154.7 | 85 | 0 | 116.0896 | 39.8813 | 2021-10-14 10:04 | 217742.1 | 0.038694 | 0.667
7730 | 63.257 | 100.5 | 100 | 9 | 1439.5 | 52.5 | 416.9 | 32.4 | 1184.2 | 84 | 0 | 116.0894 | 39.8812 | 2021-10-14 10:04 | 217742.2 | 0.039179 | 1
7730 | 63.468 | 100.5 | 100 | 9 | 1443 | 53.35 | 404.9 | 32.4 | 1197.7 | 84 | 0 | 116.0892 | 39.8812 | 2021-10-14 10:04 | 217742.2 | 0.039813 | 1
7730 | 63.558 | 100.5 | 100 | 9 | 1444.5 | 53.4 | 400.2 | 26.4 | 1201 | 84 | 0 | 116.0891 | 39.8811 | 2021-10-14 10:04 | 217742.2 | 0.039851 | 1
7730 | 63.3 | 100.5 | 100 | 9 | 1437 | 53.15 | 400.1 | 26.4 | 1193.8 | 84 | 0 | 116.0889 | 39.8811 | 2021-10-14 10:04 | 217742.2 | 0.039664 | 1
7730 | 62.347 | 100.5 | 0 | 8 | 1244.5 | 0 | 401.1 | 32.4 | 701.2 | 84 | 0 | 116.0887 | 39.881 | 2021-10-14 10:04 | 217742.2 | 0 | 1
7730 | 60.585 | 100.5 | 0 | 7 | 1043 | 0 | 153.7 | 32.4 | 436.9 | 84 | 0 | 116.0885 | 39.8809 | 2021-10-14 10:04 | 217742.2 | 0 | 1
7730 | 58.914 | 100.5 | 0 | 10 | 1689.5 | 2.55 | 2.4 | 32.4 | 713 | 84 | 0 | 116.0883 | 39.8808 | 2021-10-14 10:04 | 217742.3 | 0.001903 | 1
7730 | 57.257 | 100.5 | 25 | 11 | 1725.5 | 10.15 | 54.9 | 32.4 | 712.4 | 84 | 0 | 116.0882 | 39.8808 | 2021-10-14 10:04 | 217742.3 | 0.0075746 | 1
7730 | 56.417 | 100.5 | 78 | 10 | 1718.5 | 47.75 | -23.8 | 26.4 | 1006.9 | 84 | 0 | 116.088 | 39.8807 | 2021-10-14 10:04 | 217742.3 | 0.035634 | 1
7730 | 55.898 | 100.5 | 92 | 10 | 1713.5 | 57.5 | 220.3 | 26.4 | 1350.8 | 84 | 0 | 116.0878 | 39.8806 | 2021-10-14 10:04 | 217742.3 | 0.04291 | 1.414
7730 | 56.5 | 100.5 | 92 | 10 | 1713 | 57.65 | 327.7 | 26.4 | 1428 | 84 | 0 | 116.0877 | 39.8805 | 2021-10-14 10:04 | 217742.3 | 0.043022 | 1
7730 | 56.617 | 100.5 | 92 | 10 | 1713 | 57.6 | 337.5 | 32.4 | 1437.4 | 84 | 0 | 116.0875 | 39.8804 | 2021-10-14 10:04 | 217742.3 | 0.042985 | 1
7730 | 55.636 | 100.5 | 92 | 10 | 1714.5 | 57.55 | 337.3 | 32.4 | 1437.3 | 84 | 0 | 116.0874 | 39.8803 | 2021-10-14 10:04 | 217742.4 | 0.042948 | 1
7730 | 56.386 | 100.5 | 92 | 10 | 1705.5 | 57.4 | 335.1 | 26.4 | 1363.3 | 84 | 0 | 116.0873 | 39.8802 | 2021-10-14 10:04 | 217742.4 | 0.042836 | 1
7730 | 55.707 | 100.5 | 92 | 10 | 1708 | 57.5 | 334.1 | 26.4 | 1420.1 | 84 | 0 | 116.0871 | 39.8801 | 2021-10-14 10:04 | 217742.4 | 0.04291 | 1
7730 | 55.777 | 100.5 | 92 | 10 | 1700 | 57.45 | 337.5 | 32.4 | 1428.2 | 84 | 0 | 116.087 | 39.88 | 2021-10-14 10:04 | 217742.4 | 0.042873 | 1
7730 | 56.156 | 100.5 | 92 | 10 | 1704 | 57.3 | 338.5 | 32.4 | 1423.8 | 84 | 0 | 116.0869 | 39.8799 | 2021-10-14 10:04 | 217742.4 | 0.042761 | 1
7730 | 56.046 | 100.5 | 92 | 10 | 1713 | 57.5 | 341.8 | 32.4 | 1425 | 84 | 0 | 116.0867 | 39.8798 | 2021-10-14 10:04 | 217742.4 | 0.04291 | 1
7730 | 55.925 | 100.5 | 92 | 10 | 1708.5 | 57.6 | 349 | 26.4 | 1431.7 | 84 | 0 | 116.0866 | 39.8797 | 2021-10-14 10:04 | 217742.4 | 0.042985 | 1
7730 | 56.007 | 100.5 | 92 | 10 | 1720.5 | 57.15 | 349.6 | 26.4 | 1425.5 | 84 | 0 | 116.0865 | 39.8796 | 2021-10-14 10:04 | 217742.5 | 0.042649 | 0.259
7730 | 55.867 | 100.5 | 92 | 10 | 1702.5 | 57.4 | 351.8 | 26.4 | 1424.7 | 84 | 0 | 116.0863 | 39.8796 | 2021-10-14 10:04 | 217742.5 | 0.042836 | 1
7730 | 55.859 | 100.5 | 92 | 10 | 1695.5 | 57.25 | 354.1 | 32.4 | 1419.8 | 84 | 0 | 116.0862 | 39.8795 | 2021-10-14 10:04 | 217742.5 | 0.042724 | 1
7730 | 55.144 | 100.5 | 93 | 10 | 1690.5 | 57.35 | 359.7 | 26.4 | 1418.6 | 84 | 0 | 116.086 | 39.8794 | 2021-10-14 10:04 | 217742.5 | 0.042798 | 1
7730 | 55.457 | 100.5 | 93 | 10 | 1687.5 | 57.3 | 363.6 | 32.4 | 1419 | 84 | 0 | 116.0859 | 39.8793 | 2021-10-14 10:04 | 217742.5 | 0.042761 | 1
7730 | 54.925 | 100.5 | 93 | 10 | 1685.5 | 57.3 | 368.6 | 26.4 | 1417 | 84 | 0 | 116.0857 | 39.8793 | 2021-10-14 10:04 | 217742.5 | 0.042761 | 1
7730 | 55.316 | 100.5 | 93 | 10 | 1683.5 | 57.3 | 371.5 | 26.4 | 1419 | 84 | 0 | 116.0856 | 39.8792 | 2021-10-14 10:04 | 217742.6 | 0.042761 | 1
7730 | 55.535 | 100.5 | 94 | 10 | 1674.5 | 57.65 | 373.9 | 26.4 | 1415 | 84 | 0 | 116.0854 | 39.8792 | 2021-10-14 10:04 | 217742.6 | 0.043022 | 1
7730 | 55.097 | 100.5 | 93 | 10 | 1676 | 57.4 | 377.8 | 32.4 | 1416.3 | 84 | 0 | 116.0852 | 39.8791 | 2021-10-14 10:04 | 217742.6 | 0.042836 | 1
7730 | 55.105 | 100.5 | 93 | 10 | 1678.5 | 57.3 | 381.8 | 32.4 | 1413.6 | 84 | 0 | 116.085 | 39.879 | 2021-10-14 10:04 | 217742.6 | 0.042761 | 1
7730 | 55.406 | 100.5 | 93 | 10 | 1687.5 | 57.4 | 385.1 | 32.4 | 1414.1 | 84 | 0 | 116.0849 | 39.879 | 2021-10-14 10:04 | 217742.6 | 0.042836 | 1.647
7730 | 55.746 | 100.5 | 93 | 10 | 1682.5 | 57.45 | 387.3 | 26.4 | 1418.8 | 84 | 0 | 116.0847 | 39.879 | 2021-10-14 10:04 | 217742.6 | 0.042873 | 1
7730 | 55.195 | 100.5 | 93 | 10 | 1692 | 57.45 | 388.9 | 26.4 | 1420.8 | 84 | 0 | 116.0845 | 39.879 | 2021-10-14 10:04 | 217742.6 | 0.042873 | 1
7730 | 55.558 | 100.5 | 92 | 10 | 1696.5 | 57.5 | 391.7 | 32.4 | 1426.1 | 84 | 0 | 116.0843 | 39.8789 | 2021-10-14 10:04 | 217742.7 | 0.04291 | 1
7730 | 56.019 | 100 | 92 | 10 | 1702.5 | 57.3 | 387.7 | 32.4 | 1422.1 | 84 | 0 | 116.0842 | 39.8789 | 2021-10-14 10:04 | 217742.7 | 0.042761 | 1
7730 | 56.238 | 100.5 | 92 | 10 | 1714.5 | 57.55 | 380.5 | 32.4 | 1430.9 | 84 | 0 | 116.0838 | 39.8789 | 2021-10-14 10:04 | 217742.7 | 0.042948 | 1
7730 | 56.57 | 100.5 | 92 | 10 | 1721 | 57.75 | 374.2 | 32.4 | 1434.3 | 84 | 0 | 116.0836 | 39.8789 | 2021-10-14 10:04 | 217742.7 | 0.043097 | 1
7730 | 56.878 | 100.5 | 91 | 10 | 1734.5 | 57.95 | 371.4 | 26.4 | 1445.6 | 84 | 0 | 116.0835 | 39.8789 | 2021-10-14 10:04 | 217742.7 | 0.043246 | 1
7730 | 57.691 | 100.5 | 91 | 10 | 1748.5 | 58.25 | 364.2 | 26.4 | 1455.6 | 84 | 0 | 116.0833 | 39.8789 | 2021-10-14 10:04 | 217742.7 | 0.04347 | 1
7730 | 57.16 | 100 | 91 | 10 | 1759.5 | 58.3 | 356.8 | 32.4 | 1465.5 | 84 | 0 | 116.0831 | 39.8789 | 2021-10-14 10:04 | 217742.8 | 0.043507 | 1
7730 | 58.773 | 100.5 | 90 | 10 | 1777 | 58.65 | 349.5 | 32.4 | 1474.2 | 84 | 0 | 116.0829 | 39.8789 | 2021-10-14 10:04 | 217742.8 | 0.043769 | 0.346
7730 | 58.671 | 100.5 | 90 | 10 | 1790.5 | 58.9 | 347.3 | 32.4 | 1486.2 | 84 | 1 | 116.0829 | 39.8789 | 2021-10-14 10:04 | 217742.8 | 0.043955 | 1
7730 | 58.851 | 100.5 | 90 | 10 | 1804.5 | 59.15 | 339.4 | 32.4 | 1488.9 | 84 | 1 | 116.0829 | 39.8789 | 2021-10-14 10:04 | 217742.8 | 0.044142 | 1
7730 | 59.632 | 100.5 | 90 | 11 | 1814.5 | 59.7 | 333.8 | 26.4 | 1500.7 | 84 | 1 | 116.0829 | 39.8789 | 2021-10-14 10:04 | 217742.8 | 0.044552 | 1
7730 | 59.652 | 100.5 | 90 | 11 | 1824.5 | 59.9 | 333.2 | 26.4 | 1509.2 | 84 | 1 | 116.0829 | 39.8789 | 2021-10-14 10:04 | 217742.8 | 0.044701 | 1
7730 | 60.253 | 100 | 90 | 11 | 1840 | 60.2 | 334.4 | 32.4 | 1519.7 | 84 | 1 | 116.0829 | 39.8789 | 2021-10-14 10:04 | 217742.9 | 0.044925 | 1
7730 | 60.335 | 100 | 90 | 11 | 1850.5 | 60.7 | 333.7 | 32.4 | 1527.3 | 84 | 1 | 116.0829 | 39.8789 | 2021-10-14 10:04 | 217742.9 | 0.045298 | 1
7730 | 60.894 | 100 | 89 | 11 | 1865 | 60.95 | 334.3 | 32.4 | 1532.1 | 84 | 0 | 116.0815 | 39.879 | 2021-10-14 10:04 | 217742.9 | 0.045485 | 1
7730 | 61.285 | 100.5 | 89 | 11 | 1873 | 61.15 | 334.2 | 26.4 | 1540.9 | 84 | 0 | 116.0813 | 39.8791 | 2021-10-14 10:04 | 217742.9 | 0.045634 | 1
7730 | 62.148 | 100.5 | 89 | 11 | 1890 | 61.4 | 334.7 | 26.4 | 1546.6 | 84 | 0 | 116.0811 | 39.8791 | 2021-10-14 10:04 | 217742.9 | 0.045821 | 1
7730 | 62.359 | 100 | 88 | 11 | 1900 | 61.55 | 334.1 | 26.4 | 1552.1 | 84 | 0 | 116.0809 | 39.8792 | 2021-10-14 10:04 | 217742.9 | 0.045933 | 1.542
7730 | 62.519 | 100 | 88 | 11 | 1906.5 | 60.7 | 328.5 | 32.4 | 1556.3 | 84 | 0 | 116.0807 | 39.8792 | 2021-10-14 10:04 | 217743 | 0.045298 | 1
7730 | 62.527 | 100 | 87 | 11 | 1911 | 59.05 | 325.9 | 26.4 | 1549 | 84 | 0 | 116.0805 | 39.8793 | 2021-10-14 10:04 | 217743 | 0.044067 | 1
7730 | 62.949 | 100 | 84 | 11 | 1921 | 57.45 | 324.3 | 26.4 | 1538.6 | 84 | 0 | 116.0803 | 39.8793 | 2021-10-14 10:04 | 217743 | 0.042873 | 1
7730 | 63.179 | 100 | 81 | 11 | 1931.5 | 56.65 | 323.3 | 32.4 | 1528.7 | 84 | 0 | 116.0801 | 39.8794 | 2021-10-14 10:04 | 217743 | 0.042276 | 1
7730 | 63.671 | 100 | 80 | 11 | 1935 | 56.2 | 330.4 | 26.4 | 1519.9 | 84 | 0 | 116.08 | 39.8795 | 2021-10-14 10:05 | 217743 | 0.04194 | 1
7730 | 63.8 | 100 | 80 | 11 | 1933.5 | 55.75 | 336.3 | 26.4 | 1514.9 | 84 | 0 | 116.0798 | 39.8795 | 2021-10-14 10:05 | 217743 | 0.041604 | 1
7730 | 63.449 | 100 | 82 | 11 | 1929 | 56 | 339.4 | 26.4 | 1510 | 84 | 0 | 116.0796 | 39.8796 | 2021-10-14 10:05 | 217743.1 | 0.041791 | 1
7730 | 63.218 | 100 | 82 | 11 | 1929.5 | 56.6 | 341.2 | 26.4 | 1506.9 | 84 | 0 | 116.0794 | 39.8796 | 2021-10-14 10:05 | 217743.1 | 0.042239 | 1
7730 | 63.07 | 100 | 82 | 11 | 1927.5 | 59.6 | 342.3 | 26.4 | 1515.5 | 84 | 0 | 116.0792 | 39.8797 | 2021-10-14 10:05 | 217743.1 | 0.044478 | 1
7730 | 63.007 | 100 | 81 | 11 | 1930.5 | 57.5 | 343.6 | 32.4 | 1512.5 | 84 | 0 | 116.079 | 39.8797 | 2021-10-14 10:05 | 217743.1 | 0.04291 | 1.132
7730 | 63.148 | 100 | 85 | 11 | 1920 | 58.25 | 344.7 | 32.4 | 1519 | 84 | 0 | 116.0788 | 39.8798 | 2021-10-14 10:05 | 217743.1 | 0.04347 | 1
7730 | 62.968 | 100 | 85 | 11 | 1919 | 58.65 | 343.4 | 26.4 | 1527.6 | 84 | 0 | 116.0787 | 39.8798 | 2021-10-14 10:05 | 217743.1 | 0.043769 | 1
7730 | 62.847 | 100 | 85 | 11 | 1918.5 | 59.8 | 340.7 | 26.4 | 1530.1 | 84 | 0 | 116.0787 | 39.8798 | 2021-10-14 10:05 | 217743.2 | 0.044627 | 1
7730 | 62.386 | 100 | 85 | 11 | 1910 | 61.4 | 337 | 26.4 | 1546.3 | 84 | 0 | 116.0785 | 39.8799 | 2021-10-14 10:05 | 217743.2 | 0.045821 | 1
7730 | 62.367 | 100 | 88 | 11 | 1897 | 61.45 | 332.3 | 32.4 | 1556.3 | 84 | 0 | 116.0783 | 39.8799 | 2021-10-14 10:05 | 217743.2 | 0.045858 | 1
7730 | 61.937 | 100 | 89 | 11 | 1886.5 | 61.45 | 331.8 | 32.4 | 1549.6 | 84 | 0 | 116.0781 | 39.8799 | 2021-10-14 10:05 | 217743.2 | 0.045858 | 1
7730 | 61.886 | 100 | 89 | 11 | 1865.5 | 61.15 | 334.1 | 26.4 | 1545.5 | 85 | 0 | 116.0779 | 39.8799 | 2021-10-14 10:05 | 217743.2 | 0.045634 | 1
7730 | 60.894 | 100 | 89 | 11 | 1865.5 | 61.1 | 338.6 | 26.4 | 1540.3 | 85 | 0 | 116.0777 | 39.88 | 2021-10-14 10:05 | 217743.2 | 0.045597 | 1
7730 | 60.773 | 100 | 89 | 11 | 1863 | 60.95 | 343 | 26.4 | 1532.8 | 85 | 0 | 116.0775 | 39.88 | 2021-10-14 10:05 | 217743.3 | 0.045485 | 1
7730 | 61.035 | 100 | 89 | 11 | 1855 | 60.9 | 343.8 | 26.4 | 1530.7 | 85 | 0 | 116.0773 | 39.88 | 2021-10-14 10:05 | 217743.3 | 0.045448 | 0.125
7730 | 60.824 | 100 | 89 | 11 | 1855 | 60.85 | 345.9 | 26.4 | 1533 | 85 | 0 | 116.0771 | 39.88 | 2021-10-14 10:05 | 217743.3 | 0.04541 | 1
7730 | 60.753 | 100 | 90 | 11 | 1848.5 | 60.65 | 348.2 | 26.4 | 1525.6 | 85 | 0 | 116.0769 | 39.88 | 2021-10-14 10:05 | 217743.3 | 0.045261 | 1
7730 | 60.125 | 100 | 90 | 11 | 1846.5 | 60.5 | 351.4 | 26.4 | 1522 | 85 | 0 | 116.0767 | 39.88 | 2021-10-14 10:05 | 217743.3 | 0.045149 | 1
7730 | 60.796 | 100 | 90 | 11 | 1847 | 60.6 | 352.7 | 26.4 | 1524 | 85 | 0 | 116.0766 | 39.8799 | 2021-10-14 10:05 | 217743.4 | 0.045224 | 1
7730 | 60.605 | 100 | 90 | 11 | 1847 | 60.7 | 352.7 | 32.4 | 1524.6 | 85 | 0 | 116.0764 | 39.8799 | 2021-10-14 10:05 | 217743.4 | 0.045298 | 1
7730 | 60.214 | 100 | 90 | 11 | 1843 | 60.5 | 349.2 | 26.4 | 1528.6 | 85 | 0 | 116.0762 | 39.8799 | 2021-10-14 10:05 | 217743.4 | 0.045149 | 1
7730 | 60.714 | 100 | 90 | 11 | 1847.5 | 60.7 | 346.5 | 26.4 | 1527 | 85 | 0 | 116.076 | 39.8799 | 2021-10-14 10:05 | 217743.4 | 0.045298 | 1
7730 | 60.566 | 100 | 90 | 11 | 1839.5 | 60.4 | 345.4 | 26.4 | 1521.2 | 85 | 0 | 116.0758 | 39.8798 | 2021-10-14 10:05 | 217743.4 | 0.045075 | 1
7730 | 60.523 | 100 | 90 | 11 | 1834.5 | 60.15 | 346 | 32.4 | 1518.1 | 85 | 0 | 116.0756 | 39.8798 | 2021-10-14 10:05 | 217743.4 | 0.044888 | 1
7730 | 59.734 | 100 | 90 | 11 | 1823 | 60.15 | 351.5 | 32.4 | 1515 | 85 | 0 | 116.0754 | 39.8798 | 2021-10-14 10:05 | 217743.5 | 0.044888 | 1.293
7730 | 60.273 | 100 | 90 | 11 | 1824.5 | 59.9 | 352.1 | 26.4 | 1515 | 85 | 0 | 116.0752 | 39.8797 | 2021-10-14 10:05 | 217743.5 | 0.044701 | 1
7730 | 59.453 | 100 | 90 | 11 | 1824.5 | 59.8 | 351.5 | 26.4 | 1509.9 | 85 | 0 | 116.075 | 39.8797 | 2021-10-14 10:05 | 217743.5 | 0.044627 | 1
7730 | 59.453 | 100 | 90 | 11 | 1828.5 | 60.05 | 353.2 | 26.4 | 1510 | 85 | 0 | 116.0749 | 39.8797 | 2021-10-14 10:05 | 217743.5 | 0.044813 | 1
7730 | 60.343 | 100 | 90 | 11 | 1832.5 | 59.95 | 353.9 | 32.4 | 1512.3 | 85 | 0 | 116.0747 | 39.8797 | 2021-10-14 10:05 | 217743.5 | 0.044739 | 1
7730 | 59.613 | 100 | 90 | 11 | 1829.5 | 59.75 | 354.4 | 26.4 | 1508.2 | 85 | 0 | 116.0745 | 39.8796 | 2021-10-14 10:05 | 217743.5 | 0.04459 | 1
7730 | 58.992 | 100 | 90 | 10 | 1818.5 | 59.6 | 354.4 | 26.4 | 1506 | 85 | 0 | 116.0743 | 39.8796 | 2021-10-14 10:05 | 217743.6 | 0.044478 | 1
7730 | 59.093 | 100 | 90 | 11 | 1818.5 | 59.75 | 354.4 | 26.4 | 1506.7 | 85 | 0 | 116.0741 | 39.8796 | 2021-10-14 10:05 | 217743.6 | 0.04459 | 1
7730 | 59.503 | 100 | 90 | 11 | 1823 | 59.9 | 353.9 | 26.4 | 1505.3 | 85 | 0 | 116.074 | 39.8795 | 2021-10-14 10:05 | 217743.6 | 0.044701 | 1
7730 | 59.714 | 100 | 90 | 11 | 1827 | 59.8 | 352.2 | 26.4 | 1512 | 85 | 0 | 116.0738 | 39.8795 | 2021-10-14 10:05 | 217743.6 | 0.044627 | 1
7730 | 60.144 | 100 | 90 | 11 | 1828.5 | 60.1 | 350.5 | 26.4 | 1518.9 | 85 | 0 | 116.0736 | 39.8795 | 2021-10-14 10:05 | 217743.6 | 0.044851 | 1.636
7730 | 59.753 | 100 | 90 | 11 | 1832.5 | 60.2 | 351.5 | 32.4 | 1524.6 | 85 | 0 | 116.0734 | 39.8795 | 2021-10-14 10:05 | 217743.6 | 0.044925 | 1
7730 | 59.843 | 100 | 90 | 11 | 1837.5 | 60.5 | 354.9 | 26.4 | 1520.6 | 85 | 0 | 116.0732 | 39.8794 | 2021-10-14 10:05 | 217743.7 | 0.045149 | 1
7730 | 60.523 | 100 | 90 | 11 | 1847 | 60.7 | 357.1 | 26.4 | 1533.7 | 85 | 0 | 116.073 | 39.8794 | 2021-10-14 10:05 | 217743.7 | 0.045298 | 1
7730 | 61.335 | 100 | 90 | 11 | 1834.5 | 61.25 | 357.7 | 26.4 | 1523.3 | 85 | 0 | 116.0728 | 39.8794 | 2021-10-14 10:05 | 217743.7 | 0.045709 | 1
7730 | 61.488 | 100 | 89 | 11 | 1868 | 61 | 361 | 26.4 | 1538.6 | 85 | 0 | 116.0726 | 39.8793 | 2021-10-14 10:05 | 217743.7 | 0.045522 | 1
7730 | 61.136 | 100 | 89 | 11 | 1871.5 | 61.1 | 364.8 | 32.4 | 1541.5 | 85 | 0 | 116.0725 | 39.8793 | 2021-10-14 10:05 | 217743.7 | 0.045597 | 1
7730 | 61.355 | 100 | 89 | 11 | 1876 | 61.2 | 362.7 | 26.4 | 1549.2 | 85 | 0 | 116.0723 | 39.8793 | 2021-10-14 10:05 | 217743.7 | 0.045672 | 1
7730 | 61.097 | 100 | 89 | 11 | 1876.5 | 61.25 | 357.1 | 26.4 | 1544.3 | 85 | 0 | 116.0721 | 39.8792 | 2021-10-14 10:05 | 217743.8 | 0.045709 | 1
7730 | 62.066 | 100 | 89 | 11 | 1891 | 61.45 | 350.9 | 26.4 | 1551.5 | 85 | 0 | 116.0719 | 39.8792 | 2021-10-14 10:05 | 217743.8 | 0.045858 | 1
7730 | 61.937 | 100 | 89 | 11 | 1888 | 61.45 | 349.7 | 26.4 | 1560.6 | 85 | 0 | 116.0716 | 39.8792 | 2021-10-14 10:05 | 217743.8 | 0.045858 | 0.549
7730 | 62.566 | 100 | 89 | 11 | 1894 | 61.55 | 347.5 | 26.4 | 1553.3 | 85 | 0 | 116.0714 | 39.8791 | 2021-10-14 10:05 | 217743.8 | 0.045933 | 1
7730 | 62.566 | 100 | 88 | 11 | 1899 | 61.3 | 345.1 | 32.4 | 1516 | 85 | 0 | 116.0712 | 39.8791 | 2021-10-14 10:05 | 217743.8 | 0.045746 | 1
7730 | 63.07 | 100 | 87 | 11 | 1909 | 61.25 | 346.8 | 26.4 | 1555.6 | 85 | 0 | 116.071 | 39.8791 | 2021-10-14 10:05 | 217743.8 | 0.045709 | 1
7730 | 62.578 | 100 | 86 | 11 | 1917.5 | 61.25 | 343.5 | 26.4 | 1558.1 | 85 | 0 | 116.0709 | 39.8791 | 2021-10-14 10:05 | 217743.9 | 0.045709 | 1
7730 | 62.597 | 100 | 86 | 11 | 1920 | 60.9 | 341.8 | 26.4 | 1553.9 | 85 | 1 | 116.0709 | 39.8791 | 2021-10-14 10:05 | 217743.9 | 0.045448 | 1
7730 | 62.566 | 100 | 86 | 11 | 1921 | 61.3 | 339.9 | 26.4 | 1552.3 | 85 | 1 | 116.0709 | 39.8791 | 2021-10-14 10:05 | 217743.9 | 0.045746 | 1
7730 | 62.699 | 100 | 87 | 11 | 1911 | 58.2 | 339.3 | 26.4 | 1536.9 | 85 | 1 | 116.0709 | 39.8791 | 2021-10-14 10:05 | 217743.9 | 0.043433 | 1
7730 | 62.175 | 100 | 85 | 11 | 1918 | 60.65 | 335.5 | 26.4 | 1546.6 | 85 | 1 | 116.0709 | 39.8791 | 2021-10-14 10:05 | 217743.9 | 0.045261 | 1
7730 | 63.16 | 100 | 84 | 11 | 1922.5 | 58.35 | 338.8 | 26.4 | 1535.8 | 85 | 1 | 116.0709 | 39.8791 | 2021-10-14 10:05 | 217743.9 | 0.043545 | 1
7730 | 63.167 | 100 | 82 | 11 | 1928.5 | 57.5 | 344 | 32.4 | 1536.4 | 85 | 1 | 116.0709 | 39.8791 | 2021-10-14 10:05 | 217744 | 0.04291 | 1.362
7730 | 63.39 | 100 | 80 | 11 | 1939.5 | 54.2 | 347.5 | 26.4 | 1542.8 | 85 | 1 | 116.0709 | 39.8791 | 2021-10-14 10:05 | 217744 | 0.040448 | 1
7730 | 63.05 | 100 | 80 | 11 | 1939.5 | 57.7 | 346.9 | 26.4 | 1522.9 | 85 | 1 | 116.0709 | 39.8791 | 2021-10-14 10:05 | 217744 | 0.04306 | 1
7730 | 63.23 | 100 | 82 | 11 | 1927.5 | 56.4 | 346.6 | 26.4 | 1515.8 | 85 | 1 | 116.0709 | 39.8791 | 2021-10-14 10:05 | 217744 | 0.04209 | 1
7730 | 63.769 | 100 | 80 | 11 | 1934 | 55.4 | 351.9 | 15.2 | 1517.3 | 85 | 1 | 116.0709 | 39.8791 | 2021-10-14 10:05 | 217744 | 0.041343 | 1
7730 | 63.57 | 100 | 80 |  | 1936.5 | 55.95 | 351.8 | 26.4 | 1514.5 | 85 | 1 | 116.0709 | 39.8791 | 2021-10-14 10:06 | 217744 | 0.041754 | 1
7730 | 63.46 | 100 | 78 | 11 | 1941 | 54.9 | 354.4 | 32.4 | 1514.5 | 85 | 1 | 116.0709 | 39.8791 | 2021-10-14 10:06 | 217744.1 | 0.04097 | 1
7730 | 63.25 | 100 | 79 | 11 | 1938.5 | 55.45 | 354.9 | 26.4 | 1507.2 | 85 | 1 | 116.0709 | 39.8791 | 2021-10-14 10:06 | 217744.1 | 0.041381 | 1
7730 | 63.339 | 100 | 78 | 11 | 1943.5 | 56.2 | 356.5 | 26.4 | 1506.7 | 85 | 1 | 116.0709 | 39.8791 | 2021-10-14 10:06 | 217744.1 | 0.04194 | 1
7730 | 63.73 | 100 | 78 | 11 | 1945 | 55.25 | 355.6 | 26.4 | 1501.3 | 85 | 1 | 116.0709 | 39.8791 | 2021-10-14 10:06 | 217744.1 | 0.041231 | 1
7730 | 63.91 | 100 | 77 | 11 | 1941.5 | 54.25 | 357.7 | 26.4 | 1502.6 | 85 | 1 | 116.0709 | 39.8791 | 2021-10-14 10:06 | 217744.1 | 0.040485 | 0.899
7730 | 64 | 100 | 79 | 11 | 1939 | 55 | 359.7 | 26.4 | 1496.4 | 85 | 1 | 116.0709 | 39.8791 | 2021-10-14 10:06 | 217744.2 | 0.041045 | 1
7730 | 63.601 | 100 | 78 | 11 | 1943.5 | 54.85 | 362 | 26.4 | 1496.4 | 85 | 1 | 116.0709 | 39.8791 | 2021-10-14 10:06 | 217744.2 | 0.040933 | 1
7730 | 63.91 | 100 | 78 | 11 | 1939 | 54.05 | 363 | 26.4 | 1499.6 | 85 | 1 | 116.0709 | 39.8791 | 2021-10-14 10:06 | 217744.2 | 0.040336 | 1
7730 | 63.96 | 100 | 77 | 11 | 1942 | 53.7 | 363.1 | 26.4 | 1495.8 | 85 | 1 | 116.0709 | 39.8791 | 2021-10-14 10:06 | 217744.2 | 0.040075 | 1
7730 | 63.601 | 100 | 78 | 11 | 1943.5 | 53.55 | 362.3 | 26.4 | 1492.8 | 85 | 1 | 116.0709 | 39.8791 | 2021-10-14 10:06 | 217744.2 | 0.039963 | 1
7730 | 63.718 | 100 | 78 | 11 | 1942.5 | 54.85 | 361.3 | 32.4 | 1497.9 | 85 | 1 | 116.0709 | 39.8791 | 2021-10-14 10:06 | 217744.2 | 0.040933 | 1
7730 | 63.679 | 100 | 78 | 11 | 1946 | 54.5 | 362.3 | 26.4 | 1489.6 | 85 | 1 | 116.0709 | 39.8791 | 2021-10-14 10:06 | 217744.3 | 0.040672 | 1
7730 | 63.66 | 100 | 77 | 11 | 1942 | 54.05 | 364 | 26.4 | 1495.8 | 85 | 1 | 116.0709 | 39.8791 | 2021-10-14 10:06 | 217744.3 | 0.040336 | 1
7730 | 63.441 | 100 | 78 | 11 | 1942.5 | 55.9 | 365.5 | 26.4 | 1489.5 | 85 | 1 | 116.0709 | 39.8791 | 2021-10-14 10:06 | 217744.3 | 0.041716 | 1
7730 | 63.679 | 100 | 80 | 11 | 1940 | 54.65 | 366.7 | 26.4 | 1485.4 | 85 | 1 | 116.0709 | 39.8791 | 2021-10-14 10:06 | 217744.3 | 0.040784 | 1.193
7730 | 63.179 | 100 | 77 | 11 | 1950 | 56.5 | 366.8 | 32.4 | 1491.8 | 85 | 1 | 116.0709 | 39.8791 | 2021-10-14 10:06 | 217744.3 | 0.042164 | 1
7730 | 63.609 | 100 | 75 | 11 | 1951 | 57.2 | 367.4 | 26.4 | 1486.8 | 85 | 1 | 116.0709 | 39.8791 | 2021-10-14 10:06 | 217744.3 | 0.042687 | 1
7730 | 63.96 | 100 | 76 | 11 | 1948 | 53.95 | 364.4 | 26.4 | 1486.5 | 85 | 1 | 116.0709 | 39.8791 | 2021-10-14 10:06 | 217744.4 | 0.040261 | 1
7730 | 63.851 | 100 | 78 | 11 | 1941.5 | 53.75 | 363.3 | 26.4 | 1486.3 | 85 | 1 | 116.0709 | 39.8791 | 2021-10-14 10:06 | 217744.4 | 0.040112 | 1
7730 | 63.539 | 99.5 | 77 | 11 | 1949 | 53.85 | 361.3 | 26.4 | 1480.5 | 85 | 1 | 116.0709 | 39.8791 | 2021-10-14 10:06 | 217744.4 | 0.040187 | 1
7730 | 63.738 | 100 | 75 | 11 | 1951 | 55.3 | 358 | 26.4 | 1490 | 85 | 1 | 116.0709 | 39.8791 | 2021-10-14 10:06 | 217744.4 | 0.041269 | 1
7730 | 63.8 | 99.5 | 76 | 11 | 1948 | 55.75 | 357.4 | 26.4 | 1481.7 | 85 | 1 | 116.0709 | 39.8791 | 2021-10-14 10:06 | 217744.4 | 0.041604 | 1
7730 | 63.5 | 99.5 | 77 | 11 | 1945 | 55.65 | 356.3 | 15.2 | 1482.2 | 85 | 1 | 116.0709 | 39.8791 | 2021-10-14 10:06 | 217744.5 | 0.04153 | 1
7730 | 63.347 | 100 | 76 | 11 | 1946.5 | 54.95 | 356.3 | 26.4 | 1494.8 | 85 | 1 | 116.0709 | 39.8791 | 2021-10-14 10:06 | 217744.5 | 0.041007 | 1
7730 | 64.222 | 100 | 77 | 11 | 1949 | 53.55 | 351.9 | 32.4 | 1488.7 | 85 | 1 | 116.0709 | 39.8791 | 2021-10-14 10:06 | 217744.5 | 0.039963 | 0.238
7730 | 63.769 | 100 | 77 | 11 | 1947 | 53.75 | 352.3 | 32.4 | 1485.1 | 85 | 1 | 116.0709 | 39.8791 | 2021-10-14 10:06 | 217744.5 | 0.040112 | 1
7730 | 63.55 | 99.5 | 78 | 11 | 1944 | 55.45 | 353.7 | 26.4 | 1492.9 | 85 | 1 | 116.0709 | 39.8791 | 2021-10-14 10:06 | 217744.5 | 0.041381 | 1
7730 | 63.89 | 100 | 75 | 11 | 1954 | 53.75 | 353.4 | 26.4 | 1486.7 | 85 | 1 | 116.0709 | 39.8791 | 2021-10-14 10:06 | 217744.5 | 0.040112 | 1
7730 | 63.859 | 100 | 78 | 11 | 1946 | 54.5 | 352.3 | 26.4 | 1478 | 85 | 1 | 116.0709 | 39.8791 | 2021-10-14 10:06 | 217744.6 | 0.040672 | 1
7730 | 63.578 | 99.5 | 76 | 11 | 1944 | 53.45 | 349.2 | 26.4 | 1485.8 | 85 | 1 | 116.0709 | 39.8791 | 2021-10-14 10:06 | 217744.6 | 0.039888 | 1
7730 | 64.101 | 99.5 | 79 | 11 | 1936.5 | 52.6 | 348.2 | 32.4 | 1480.3 | 85 | 1 | 116.0709 | 39.8791 | 2021-10-14 10:06 | 217744.6 | 0.039254 | 1
7730 | 63.91 | 99.5 | 74 | 11 | 1952 | 53.9 | 345.8 | 26.4 | 1493.6 | 85 | 1 | 116.0709 | 39.8791 | 2021-10-14 10:06 | 217744.6 | 0.040224 | 1
7730 | 64 | 99.5 | 78 | 11 | 1945 | 54.85 | 343.4 | 26.4 | 1482.5 | 85 | 1 | 116.0709 | 39.8791 | 2021-10-14 10:06 | 217744.6 | 0.040933 | 1
7730 | 63.648 | 99.5 | 76 | 11 | 1946.5 | 54.6 | 341.1 | 26.4 | 1482.1 | 85 | 1 | 116.0709 | 39.8791 | 2021-10-14 10:06 | 217744.6 | 0.040746 | 1
7730 | 63.578 | 99.5 | 78 | 11 | 1942 | 55.1 | 340.9 | 26.4 | 1485.9 | 85 | 1 | 116.0709 | 39.8791 | 2021-10-14 10:06 | 217744.7 | 0.041119 | 1.327
7730 | 63.91 | 99.5 | 77 | 11 | 1945 | 53.6 | 341 | 32.4 | 1484.1 | 85 | 1 | 116.0709 | 39.8791 | 2021-10-14 10:06 | 217744.7 | 0.04 | 1
7730 | 63.699 | 99.5 | 81 | 11 | 1937 | 56.25 | 342.2 | 32.4 | 1486.7 | 85 | 1 | 116.0709 | 39.8791 | 2021-10-14 10:06 | 217744.7 | 0.041978 | 1
7730 | 63.98 | 99.5 | 76 | 11 | 1946.5 | 53.1 | 343.3 | 26.4 | 1495.3 | 85 | 1 | 116.0709 | 39.8791 | 2021-10-14 10:06 | 217744.7 | 0.039627 | 1
7730 | 63.531 | 99.5 | 77 | 11 | 1945 | 57.2 | 340.2 | 26.4 | 1495.2 | 85 | 1 | 116.0709 | 39.8791 | 2021-10-14 10:06 | 217744.7 | 0.042687 | 1
7730 | 63.601 | 99.5 | 77 | 11 | 1945 | 54.85 | 341.2 | 26.4 | 1499.6 | 85 | 1 | 116.0709 | 39.8791 | 2021-10-14 10:06 | 217744.8 | 0.040933 | 1
7730 | 63.441 | 99.5 | 80 | 11 | 1937 | 56 | 339.6 | 26.4 | 1492.4 | 85 | 1 | 116.0709 | 39.8791 | 2021-10-14 10:06 | 217744.8 | 0.041791 | 1
7730 | 63.992 | 99.5 | 77 | 11 | 1945 | 54.3 | 337 | 32.4 | 1488.4 | 85 | 1 | 116.0709 | 39.8791 | 2021-10-14 10:06 | 217744.8 | 0.040522 | 1
7730 | 63.468 | 99.5 | 79 | 11 | 1936.5 | 55.45 | 336.4 | 32.4 | 1483.8 | 85 | 1 | 116.0709 | 39.8791 | 2021-10-14 10:06 | 217744.8 | 0.041381 | 1
7730 | 63.921 | 99.5 | 75 | 11 | 1948.5 | 53.65 | 337 | 32.4 | 1501.8 | 85 | 1 | 116.0709 | 39.8791 | 2021-10-14 10:06 | 217744.8 | 0.040037 | 1
7730 | 63.851 | 99.5 | 78 | 11 | 1939 | 54.25 | 339.4 | 26.4 | 1477.8 | 85 | 1 | 116.0709 | 39.8791 | 2021-10-14 10:06 | 217744.8 | 0.040485 | 0.607
7730 | 63.39 | 99.5 | 80 | 11 | 1935 | 54.15 | 339.3 | 26.4 | 1476 | 85 | 1 | 116.0709 | 39.8791 | 2021-10-14 10:06 | 217744.9 | 0.04041 | 1
7730 | 63.55 | 99.5 | 78 | 11 | 1943.5 | 54.9 | 339.4 | 32.4 | 1474.3 | 85 | 1 | 116.0709 | 39.8791 | 2021-10-14 10:06 | 217744.9 | 0.04097 | 1
7730 | 63.832 | 99.5 | 76 | 11 | 1951.5 | 53.5 | 340.7 | 26.4 | 1477.4 | 85 | 1 | 116.0709 | 39.8791 | 2021-10-14 10:06 | 217744.9 | 0.039925 | 1
7730 | 63.738 | 99.5 | 77 | 11 | 1941 | 53.6 | 342 | 32.4 | 1466.2 | 85 | 1 | 116.0709 | 39.8791 | 2021-10-14 10:06 | 217744.9 | 0.04 | 1
7730 | 63.789 | 99.5 | 77 | 11 | 1941 | 54.55 | 341.2 | 26.4 | 1478.4 | 85 | 1 | 116.0709 | 39.8791 | 2021-10-14 10:06 | 217744.9 | 0.040709 | 1
7730 | 63.621 | 99.5 | 80 | 11 | 1943 | 54.5 | 341.1 | 26.4 | 1479.8 | 85 | 1 | 116.0709 | 39.8791 | 2021-10-14 10:06 | 217744.9 | 0.040672 | 1
7730 | 63.941 | 99.5 | 76 | 11 | 1948 | 52.95 | 342 | 26.4 | 1490.4 | 85 | 1 | 116.0709 | 39.8791 | 2021-10-14 10:06 | 217745 | 0.039515 | 1
7730 | 63.339 | 99.5 | 78 | 11 | 1940.5 | 56.25 | 342.5 | 32.4 | 1469.5 | 85 | 1 | 116.0709 | 39.8791 | 2021-10-14 10:06 | 217745 | 0.041978 | 1
7730 | 64.039 | 99.5 | 77 | 11 | 1944.5 | 53.95 | 343.2 | 32.4 | 1477.2 | 85 | 1 | 116.0709 | 39.8791 | 2021-10-14 10:06 | 217745 | 0.040261 | 1
7730 | 63.738 | 99.5 | 75 | 11 | 1952.5 | 54 | 341.8 | 26.4 | 1484.1 | 85 | 1 | 116.0709 | 39.8791 | 2021-10-14 10:06 | 217745 | 0.040299 | 1.821
7730 | 62.75 | 99.5 | 0 | 11 | 1877.5 | 0 | 341.8 | 26.4 | 1233.8 | 85 | 1 | 116.0709 | 39.8791 | 2021-10-14 10:06 | 217745 | 0 | 1
7730 | 62.687 | 99.5 | 84 | 11 | 1920 | 51 | 96.6 | 26.4 | 1123 | 85 | 1 | 116.0709 | 39.8791 | 2021-10-14 10:06 | 217745.1 | 0.03806 | 1
7730 | 62.566 | 99.5 | 87 | 11 | 1909 | 61.05 | 146.3 | 26.4 | 1491.8 | 85 | 1 | 116.0709 | 39.8791 | 2021-10-14 10:06 | 217745.1 | 0.04556 | 1
7730 | 62.98 | 99.5 | 84 | 11 | 1923 | 60.45 | 264.1 | 26.4 | 1534.2 | 85 | 1 | 116.0709 | 39.8791 | 2021-10-14 10:06 | 217745.1 | 0.045112 | 1
7730 | 62.929 | 99.5 | 85 |  | 1926.5 | 59.5 | 289.4 | 32.4 | 1528.3 | 85 | 1 | 116.0709 | 39.8791 | 2021-10-14 10:07 | 217745.1 | 0.044403 | 1
7730 | 63.601 | 99.5 | 80 | 11 | 1936.5 | 57.3 | 295.4 | 26.4 | 1525.2 | 85 | 1 | 116.0709 | 39.8791 | 2021-10-14 10:07 | 217745.1 | 0.042761 | 1
7730 | 61.578 | 99.5 | 0 | 11 | 1880 | 0 | 241.2 | 26.4 | 968.8 | 85 | 1 | 116.0709 | 39.8791 | 2021-10-14 10:07 | 217745.1 | 0 | 1
7730 | 59.21 | 99.5 | 0 | 10 | 1787.5 | 0 | 52.5 | 26.4 | 796.6 | 85 | 1 | 116.0709 | 39.8791 | 2021-10-14 10:07 | 217745.2 | 0 | 1
7730 | 57.55 | 99.5 | 27 | 10 | 1793 | 13.55 | 21.4 | 26.4 | 765.4 | 85 | 1 | 116.0709 | 39.8791 | 2021-10-14 10:07 | 217745.2 | 0.010112 | 1
7730 | 57.378 | 99.5 | 91 | 10 | 1752 | 58.2 | -79.4 | 26.4 | 1123.3 | 85 | 1 | 116.0709 | 39.8791 | 2021-10-14 10:07 | 217745.2 | 0.043433 | 0.234
7730 | 57.812 | 99.5 | 91 | 10 | 1759 | 58.4 | 142.8 | 26.4 | 1403.6 | 85 | 1 | 116.0709 | 39.8791 | 2021-10-14 10:07 | 217745.2 | 0.043582 | 1
7730 | 58.8 | 99.5 | 90 | 10 | 1775 | 58.75 | 295.8 | 26.4 | 1456 | 85 | 1 | 116.0709 | 39.8791 | 2021-10-14 10:07 | 217745.2 | 0.043843 | 1
7730 | 59.003 | 99.5 | 90 | 10 | 1794 | 58.95 | 306.3 | 26.4 | 1472.5 | 85 | 1 | 116.0709 | 39.8791 | 2021-10-14 10:07 | 217745.2 | 0.043993 | 1
7730 | 59.753 | 99.5 | 90 | 10 | 1813 | 59.45 | 307.4 | 26.4 | 1486.9 | 85 | 1 | 116.0709 | 39.8791 | 2021-10-14 10:07 | 217745.3 | 0.044366 | 1
7730 | 59.644 | 99.5 | 90 | 11 | 1831.5 | 60.05 | 308 | 26.4 | 1497.4 | 85 | 1 | 116.0709 | 39.8791 | 2021-10-14 10:07 | 217745.3 | 0.044813 | 1
7730 | 60.656 | 99.5 | 90 | 11 | 1852.5 | 60.7 | 309.6 | 26.4 | 1511.7 | 85 | 0 | 116.055 | 39.877 | 2021-10-14 10:07 | 217745.3 | 0.045298 | 1
7730 | 61.316 | 99.5 | 89 | 11 | 1877.5 | 61.1 | 308.5 | 26.4 | 1524.3 | 85 | 0 | 116.0548 | 39.8769 | 2021-10-14 10:07 | 217745.3 | 0.045597 | 1
7730 | 62.015 | 99.5 | 88 | 11 | 1902 | 61.6 | 306.2 | 26.4 | 1540.8 | 85 | 0 | 116.0548 | 39.8769 | 2021-10-14 10:07 | 217745.3 | 0.04597 | 1
7730 | 61.617 | 99.5 | 0 | 11 | 1819 | 0 | 303.9 | 26.4 | 1339.2 | 85 | 0 | 116.0548 | 39.8769 | 2021-10-14 10:07 | 217745.3 | 0 | 1
7730 | 61.867 | 99.5 | 63 | 8 | 1523 | 8 | 138.2 | 26.4 | 655.7 | 85 | 0 | 116.0542 | 39.8768 | 2021-10-14 10:07 | 217745.4 | 0.0059701 | 1.313
7730 | 62.386 | 99.5 | 92 | 9 | 1422.5 | 45.45 | -55.6 | 32.4 | 867.9 | 85 | 0 | 116.054 | 39.8767 | 2021-10-14 10:07 | 217745.4 | 0.033918 | 1
7730 | 63.41 | 99.5 | 100 | 9 | 1443 | 53.15 | 67.8 | 26.4 | 1107.3 | 85 | 0 | 116.0538 | 39.8767 | 2021-10-14 10:07 | 217745.4 | 0.039664 | 1
7730 | 64.382 | 99.5 | 100 | 9 | 1471 | 53.9 | 227.6 | 26.4 | 1195.7 | 85 | 0 | 116.0536 | 39.8766 | 2021-10-14 10:07 | 217745.4 | 0.040224 | 1
7730 | 65.542 | 99.5 | 100 | 9 | 1489.5 | 55.1 | 284.4 | 26.4 | 1236.3 | 85 | 0 | 116.0534 | 39.8765 | 2021-10-14 10:07 | 217745.4 | 0.041119 | 1
7730 | 66.375 | 99.5 | 99 | 9 | 1512 | 55.65 | 310.1 | 32.4 | 1270.5 | 85 | 0 | 116.0532 | 39.8765 | 2021-10-14 10:07 | 217745.4 | 0.04153 | 1
7730 | 66.863 | 99.5 | 0 | 9 | 1539.5 | 0 | 359 | 32.4 | 871 | 85 | 0 | 116.053 | 39.8764 | 2021-10-14 10:07 | 217745.5 | 0 | 1
7730 | 66.515 | 99.5 | 0 | 9 | 1508 | 0 | 174.8 | 26.4 | 649.1 | 85 | 0 | 116.0528 | 39.8763 | 2021-10-14 10:07 | 217745.5 | 0 | 1
7730 | 66.605 | 99.5 | 76 | 9 | 1518 | 39.35 | -33.4 | 26.4 | 777.9 | 85 | 0 | 116.0526 | 39.8763 | 2021-10-14 10:07 | 217745.5 | 0.029366 | 1
7730 | 67.125 | 99.5 | 99 | 9 | 1529 | 55.9 | 57.3 | 26.4 | 1109 | 85 | 0 | 116.0524 | 39.8762 | 2021-10-14 10:07 | 217745.5 | 0.041716 | 1
7730 | 67.847 | 99.5 | 98 | 9 | 1553.5 | 56.25 | 268.7 | 26.4 | 1266.5 | 85 | 0 | 116.0522 | 39.8761 | 2021-10-14 10:07 | 217745.5 | 0.041978 | 0.541
7730 | 69.289 | 99.5 | 98 | 9 | 1573 | 56.6 | 336.3 | 32.4 | 1327 | 85 | 0 | 116.052 | 39.8761 | 2021-10-14 10:07 | 217745.6 | 0.042239 | 1
7730 | 70.429 | 99.5 | 53 | 9 | 1600 | 30.85 | 359.8 | 32.4 | 1225.6 | 85 | 0 | 116.0518 | 39.876 | 2021-10-14 10:07 | 217745.6 | 0.023022 | 1
7730 | 70.128 | 99.5 | 0 | 9 | 1583 | 0 | 351.3 | 26.4 | 760.2 | 85 | 0 | 116.0516 | 39.8759 | 2021-10-14 10:07 | 217745.6 | 0 | 1
7730 | 69.109 | 99.5 | 0 | 9 | 1577.5 | 0 | 100.3 | 26.4 | 665.1 | 85 | 0 | 116.0514 | 39.8758 | 2021-10-14 10:07 | 217745.6 | 0 | 1
7730 | 68.898 | 99.5 | 0 | 9 | 1555 | 0 | 34.3 | 26.4 | 636 | 85 | 0 | 116.0512 | 39.8758 | 2021-10-14 10:07 | 217745.6 | 0 | 1
7730 | 68.257 | 99.5 | 31 | 9 | 1590.5 | 8.45 | 16.4 | 26.4 | 641 | 85 | 0 | 116.051 | 39.8757 | 2021-10-14 10:07 | 217745.7 | 0.006306 | 1
7730 | 68.929 | 99.5 | 79 | 9 | 1561.5 | 43.3 | -56.4 | 26.4 | 855.1 | 85 | 0 | 116.0508 | 39.8756 | 2021-10-14 10:07 | 217745.7 | 0.032313 | 1
7730 | 69.359 | 99.5 | 57 | 9 | 1575.5 | 34.5 | 233.3 | 32.4 | 1023 | 85 | 0 | 116.0506 | 39.8755 | 2021-10-14 10:07 | 217745.7 | 0.025746 | 1
7730 | 68.378 | 99.5 | 0 | 9 | 1564 | 0 | 385 | 32.4 | 721.9 | 85 | 0 | 116.0504 | 39.8755 | 2021-10-14 10:07 | 217745.7 | 0 | 1
7730 | 68.046 | 99.5 | 0 | 9 | 1544.5 | 0 | 136.6 | 32.4 | 645 | 85 | 0 | 116.0502 | 39.8754 | 2021-10-14 10:07 | 217745.7 | 0 | 1.272
7730 | 68.648 | 99.5 | 65 | 9 | 1545 | 33.05 | 26.8 | 15.2 | 696.6 | 85 | 0 | 116.05 | 39.8753 | 2021-10-14 10:07 | 217745.7 | 0.024664 | 1
7730 | 69.058 | 99.5 | 98 | 9 | 1572 | 54.05 | 11.5 | 26.4 | 1036.5 | 85 | 0 | 116.0498 | 39.8753 | 2021-10-14 10:07 | 217745.8 | 0.040336 | 1
7730 | 70.179 | 99.5 | 96 | 9 | 1595 | 56.9 | 302 | 32.4 | 1298.6 | 85 | 0 | 116.0496 | 39.8752 | 2021-10-14 10:07 | 217745.8 | 0.042463 | 1
7730 | 70.851 | 99.5 | 17 | 9 | 1614 | 11 | 376.1 | 21.2 | 962.5 | 85 | 0 | 116.0494 | 39.8752 | 2021-10-14 10:07 | 217745.8 | 0.008209 | 1
7730 | 70.269 | 99.5 | 0 | 9 | 1607 | 0 | 199.1 | 26.4 | 704.1 | 85 | 0 | 116.0492 | 39.8751 | 2021-10-14 10:07 | 217745.8 | 0 | 1
7730 | 71.273 | 99.5 | 29 | 9 | 1661.5 | 7.3 | 53.2 | 32.4 | 689.2 | 85 | 0 | 116.049 | 39.8751 | 2021-10-14 10:07 | 217745.8 | 0.0054478 | 1
7730 | 72.042 | 99.5 | 76 | 10 | 1635 | 43.3 | -49.1 | 38.8 | 912 | 85 | 0 | 116.0488 | 39.8751 | 2021-10-14 10:07 | 217745.9 | 0.032313 | 1
7730 | 73.835 | 99.5 | 21 | 10 | 1661.5 | 15.35 | 228.1 | 32.4 | 973.3 | 85 | 0 | 116.0485 | 39.875 | 2021-10-14 10:07 | 217745.9 | 0.011455 | 1
7730 | 73.875 | 99.5 | 0 | 10 | 1674 | 0 | 276.2 | 26.4 | 742.6 | 85 | 0 | 116.0483 | 39.875 | 2021-10-14 10:07 | 217745.9 | 0 | 1
7730 | 73.585 | 99.5 | 0 | 10 | 1660 | 0 | 86.4 | 26.4 | 709.5 | 84 | 0 | 116.0483 | 39.875 | 2021-10-14 10:07 | 217745.9 | 0 | 1.569
7730 | 74.027 | 99.5 | 0 | 10 | 1679 | 0 | 28.5 | 32.4 | 698.3 | 84 | 0 | 116.0481 | 39.875 | 2021-10-14 10:07 | 217745.9 | 0 | 1
7730 | 73.937 | 99.5 | 0 | 10 | 1670 | 0 | 11.2 | 32.4 | 696.8 | 84 | 0 | 116.0478 | 39.8749 | 2021-10-14 10:07 | 217746 | 0 | 1
7730 | 75.027 | 99.5 | 0 | 10 | 1706 | 0 | 6.9 | 32.4 | 710.2 | 84 | 0 | 116.0476 | 39.8749 | 2021-10-14 10:07 | 217746 | 0 | 1
7730 | 76.582 | 99.5 | 0 | 10 | 1724 | 0 | 5 | 26.4 | 720.5 | 84 | 0 | 116.0474 | 39.8749 | 2021-10-14 10:07 | 217746 | 0 | 1
7730 | 75.917 | 99.5 | 0 | 10 | 1726.5 | 0 | 3.6 | 26.4 | 720.8 | 84 | 0 | 116.0471 | 39.8749 | 2021-10-14 10:07 | 217746 | 0 | 1
7730 | 75.367 | 99.5 | 0 | 10 | 1712.5 | 0 | 2.7 | 26.4 | 717.5 | 84 | 0 | 116.0469 | 39.875 | 2021-10-14 10:07 | 217746 | 0 | 1
7730 | 75.519 | 99.5 | 0 | 10 | 1711.5 | 0 | 2.7 | 26.4 | 714.7 | 84 | 0 | 116.0467 | 39.875 | 2021-10-14 10:07 | 217746.1 | 0 | 1
7730 | 75.32 | 99.5 | 0 | 10 | 1701 | 0 | 1.7 | 32.4 | 713.5 | 83 | 0 | 116.0464 | 39.875 | 2021-10-14 10:07 | 217746.1 | 0 | 1
7730 | 71.652 | 99.5 | 0 | 10 | 1629 | 0 | 1.3 | 26.4 | 677.9 | 83 | 0 | 116.0462 | 39.875 | 2021-10-14 10:07 | 217746.1 | 0 | 1
7730 | 68.617 | 99.5 | 0 | 9 | 1560 | 0 | 0.9 | 26.4 | 640.8 | 83 | 0 | 116.046 | 39.8751 | 2021-10-14 10:07 | 217746.1 | 0 | 0.338
7730 | 66.964 | 99.5 | 0 | 9 | 1514 | 0 | 0.3 | 26.4 | 616.1 | 83 | 0 | 116.0457 | 39.8751 | 2021-10-14 10:07 | 217746.1 | 0 | 1
7730 | 64.933 | 99.5 | 0 | 9 | 1472 | 0 | 0.3 | 26.4 | 589.6 | 83 | 0 | 116.0455 | 39.8751 | 2021-10-14 10:07 | 217746.2 | 0 | 1
7730 | 66.082 | 99.5 | 0 | 9 | 1503.5 | 0 | 0.9 | 26.4 | 594.9 | 83 | 0 | 116.0453 | 39.8752 | 2021-10-14 10:07 | 217746.2 | 0 | 1
7730 | 67.585 | 99.5 | 0 | 9 | 1523.5 | 0 | 0.3 | 32.4 | 605.1 | 83 | 0 | 116.0451 | 39.8752 | 2021-10-14 10:07 | 217746.2 | 0 | 1
7730 | 67.687 | 99.5 | 0 |  | 1539 | 0 | -0.1 | 26.4 | 614.2 | 83 | 0 | 116.0448 | 39.8752 | 2021-10-14 10:08 | 217746.2 | 0 | 1
7730 | 68.656 | 99.5 | 0 | 9 | 1562 | 0 | -0.1 | 26.4 | 623.9 | 82 | 0 | 116.0446 | 39.8752 | 2021-10-14 10:08 | 217746.2 | 0 | 1
7730 | 70.121 | 99.5 | 0 | 9 | 1582 | 0 | -0.6 | 26.4 | 633.3 | 82 | 0 | 116.0444 | 39.8752 | 2021-10-14 10:08 | 217746.3 | 0 | 1
7730 | 66.925 | 99.5 | 0 | 9 | 1525 | 0 | -0.6 | 26.4 | 613.2 | 82 | 0 | 116.0442 | 39.8752 | 2021-10-14 10:08 | 217746.3 | 0 | 1
7730 | 67.886 | 99.5 | 0 | 9 | 1548 | 0 | -0.1 | 32.4 | 619.7 | 82 | 0 | 116.044 | 39.8752 | 2021-10-14 10:08 | 217746.3 | 0 | 1
7730 | 69.167 | 99.5 | 0 | 9 | 1570.5 | 0 | -0.1 | 26.4 | 629.5 | 82 | 0 | 116.0438 | 39.8752 | 2021-10-14 10:08 | 217746.3 | 0 | 1.611
7730 | 69.968 | 99.5 | 0 | 9 | 1590.5 | 0 | -0.1 | 26.4 | 637.9 | 82 | 0 | 116.0436 | 39.8751 | 2021-10-14 10:08 | 217746.3 | 0 | 1
7730 | 71.16 | 99.5 | 35 | 10 | 1676.5 | 20.05 | -0.6 | 26.4 | 672.9 | 82 | 0 | 116.0433 | 39.8751 | 2021-10-14 10:08 | 217746.4 | 0.014963 | 1
7730 | 72.414 | 99.5 | 44 | 10 | 1650 | 24.55 | -25.2 | 26.4 | 804.2 | 81 | 0 | 116.0431 | 39.8751 | 2021-10-14 10:08 | 217746.4 | 0.018321 | 1
7730 | 73.625 | 99.5 | 0 | 10 | 1676.5 | 0 | 356.6 | 26.4 | 720 | 81 | 0 | 116.0429 | 39.875 | 2021-10-14 10:08 | 217746.4 | 0 | 1
7730 | 74.226 | 99.5 | 0 | 10 | 1686 | 0 | 228.2 | 26.4 | 701.2 | 81 | 0 | 116.0427 | 39.875 | 2021-10-14 10:08 | 217746.4 | 0 | 1
7730 | 75.089 | 99.5 | 0 | 10 | 1704 | 0 | 64.9 | 26.4 | 703.8 | 81 | 0 | 116.0425 | 39.8749 | 2021-10-14 10:08 | 217746.4 | 0 | 1
7730 | 76.007 | 99.5 | 0 | 10 | 1727.5 | 0 | 25.3 | 26.4 | 712.6 | 81 | 0 | 116.0423 | 39.8749 | 2021-10-14 10:08 | 217746.5 | 0 | 1
7730 | 76.91 | 99.5 | 0 | 10 | 1741 | 0 | 13.1 | 26.4 | 719.8 | 81 | 0 | 116.042 | 39.8748 | 2021-10-14 10:08 | 217746.5 | 0 | 1
7730 | 76.14 | 99.5 | 0 | 10 | 1734 | 0 | 6 | 26.4 | 716.7 | 81 | 0 | 116.0418 | 39.8747 | 2021-10-14 10:08 | 217746.5 | 0 | 1
7730 | 76.48 | 99.5 | 0 | 10 | 1745 | 0 | 4.2 | 26.4 | 719.9 | 80 | 0 | 116.0416 | 39.8747 | 2021-10-14 10:08 | 217746.5 | 0 | 0.699
7730 | 78.054 | 99.5 | 63 | 10 | 1782.5 | 36.45 | 1.3 | 26.4 | 811.2 | 80 | 0 | 116.0414 | 39.8746 | 2021-10-14 10:08 | 217746.5 | 0.027201 | 1
7730 | 79.386 | 99.5 | 72 | 11 | 1804.5 | 44.35 | 222 | 32.4 | 901.8 | 80 | 0 | 116.0412 | 39.8745 | 2021-10-14 10:08 | 217746.6 | 0.033097 | 1
7730 | 80.125 | 99.5 | 0 | 11 | 1824 | 0 | 367.6 | 32.4 | 846.5 | 80 | 0 | 116.041 | 39.8744 | 2021-10-14 10:08 | 217746.6 | 0 | 1
7730 | 79.113 | 99.5 | 0 | 11 | 1796 | 0 | 170.9 | 32.4 | 771.9 | 80 | 0 | 116.0408 | 39.8743 | 2021-10-14 10:08 | 217746.6 | 0 | 1
7730 | 77.101 | 99.5 | 0 | 10 | 1754 | 0 | 35.2 | 26.4 | 740.1 | 80 | 0 | 116.0406 | 39.8742 | 2021-10-14 10:08 | 217746.6 | 0 | 1
7730 | 74.828 | 99.5 | 0 | 10 | 1701 | 0 | 17.7 | 32.4 | 708.6 | 80 | 0 | 116.0403 | 39.8741 | 2021-10-14 10:08 | 217746.7 | 0 | 1
7730 | 73.554 | 99.5 | 0 | 10 | 1669.5 | 0 | 9.8 | 26.4 | 686.7 | 80 | 0 | 116.0401 | 39.874 | 2021-10-14 10:08 | 217746.7 | 0 | 1
7730 | 72.683 | 99.5 | 0 | 10 | 1648 | 0 | 6 | 26.4 | 672.5 | 79 | 0 | 116.0399 | 39.8739 | 2021-10-14 10:08 | 217746.7 | 0 | 1
7730 | 72.054 | 99.5 | 0 | 10 | 1636.5 | 0 | 4.2 | 26.4 | 663.6 | 80 | 0 | 116.0397 | 39.8738 | 2021-10-14 10:08 | 217746.7 | 0 | 1
7730 | 70.832 | 99.5 | 0 | 10 | 1607 | 0 | 3.1 | 26.4 | 654.7 | 79 | 0 | 116.0394 | 39.8738 | 2021-10-14 10:08 | 217746.7 | 0 | 1.099
7730 | 71.261 | 99.5 | 0 | 10 | 1616 | 0 | 2.3 | 26.4 | 651.1 | 79 | 0 | 116.0392 | 39.8737 | 2021-10-14 10:08 | 217746.8 | 0 | 1
7730 | 71.511 | 99.5 | 0 | 10 | 1626 | 0 | 0.9 | 26.4 | 655.9 | 79 | 0 | 116.039 | 39.8736 | 2021-10-14 10:08 | 217746.8 | 0 | 1
7730 | 71.621 | 99.5 | 0 | 10 | 1626.5 | 0 | -0.1 | 32.4 | 657 | 79 | 0 | 116.0388 | 39.8735 | 2021-10-14 10:08 | 217746.8 | 0 | 1
7730 | 71.863 | 99.5 | 0 | 10 | 1634 | 0 | -0.6 | 26.4 | 658.5 | 79 | 0 | 116.0386 | 39.8734 | 2021-10-14 10:08 | 217746.8 | 0 | 1
7730 | 71.781 | 99.5 | 0 | 10 | 1635 | 0 | -0.1 | 26.4 | 660.6 | 79 | 0 | 116.0384 | 39.8733 | 2021-10-14 10:08 | 217746.8 | 0 | 1
7730 | 71.773 | 99.5 | 0 | 10 | 1634 | 0 | -0.1 | 26.4 | 661.2 | 79 | 0 | 116.0382 | 39.8732 | 2021-10-14 10:08 | 217746.9 | 0 | 1
7730 | 71.734 | 99.5 | 0 | 10 | 1619 | 0 | -1.1 | 26.4 | 655.3 | 79 | 0 | 116.038 | 39.8732 | 2021-10-14 10:08 | 217746.9 | 0 | 1
7730 | 71.433 | 99.5 | 0 | 10 | 1617.5 | 0 | -1.1 | 26.4 | 653.4 | 79 | 0 | 116.0378 | 39.8731 | 2021-10-14 10:08 | 217746.9 | 0 | 1
7730 | 70.449 | 99.5 | 0 | 10 | 1606.5 | 0 | -1.1 | 32.4 | 644.8 | 79 | 0 | 116.0376 | 39.873 | 2021-10-14 10:08 | 217746.9 | 0 | 1
7730 | 70.953 | 99.5 | 0 | 10 | 1607.5 | 0 | -0.6 | 32.4 | 646.3 | 79 | 0 | 116.0374 | 39.8729 | 2021-10-14 10:08 | 217746.9 | 0 | 0.738
7730 | 70.96 | 99.5 | 0 | 10 | 1609.5 | 0 | -0.6 | 26.4 | 648.2 | 79 | 0 | 116.0372 | 39.8728 | 2021-10-14 10:08 | 217747 | 0 | 1
7730 | 71.101 | 99.5 | 0 | 10 | 1607.5 | 0 | -1.6 | 26.4 | 647.4 | 79 | 0 | 116.037 | 39.8727 | 2021-10-14 10:08 | 217747 | 0 | 1
7730 | 70.851 | 99.5 | 0 | 10 | 1607 | 0 | -1.6 | 26.4 | 646.3 | 79 | 0 | 116.0367 | 39.8726 | 2021-10-14 10:08 | 217747 | 0 | 1
7730 | 70.519 | 99.5 | 0 | 10 | 1609.5 | 0 | -2 | 26.4 | 644.6 | 79 | 0 | 116.0365 | 39.8726 | 2021-10-14 10:08 | 217747 | 0 | 1
7730 | 70.742 | 99.5 | 0 | 10 | 1600 | 0 | -2 | 32.4 | 642.2 | 79 | 0 | 116.0363 | 39.8725 | 2021-10-14 10:08 | 217747 | 0 | 1
7730 | 70.601 | 99.5 | 0 | 10 | 1603.5 | 0 | -1.6 | 32.4 | 641.2 | 80 | 0 | 116.0361 | 39.8724 | 2021-10-14 10:08 | 217747 | 0 | 1
7730 | 70.472 | 99.5 | 0 | 10 | 1601 | 0 | -1.6 | 26.4 | 640.2 | 80 | 0 | 116.0359 | 39.8723 | 2021-10-14 10:08 | 217747.1 | 0 | 1
7730 | 70.449 | 99.5 | 0 | 10 | 1604 | 0 | -1.6 | 26.4 | 640.8 | 80 | 0 | 116.0357 | 39.8722 | 2021-10-14 10:08 | 217747.1 | 0 | 1
7730 | 70.421 | 99.5 | 0 | 10 | 1598.5 | 0 | -1.6 | 26.4 | 638.1 | 80 | 0 | 116.0355 | 39.8721 | 2021-10-14 10:08 | 217747.1 | 0 | 1
7730 | 70.242 | 99.5 | 0 | 10 | 1592.5 | 0 | -1.6 | 26.4 | 634.6 | 80 | 0 | 116.0353 | 39.872 | 2021-10-14 10:08 | 217747.1 | 0 | 1.348
7730 | 69.871 | 99.5 | 11 | 10 | 1595 | 4.3 | -1.1 | 32.4 | 637.4 | 80 | 0 | 116.0351 | 39.8719 | 2021-10-14 10:08 | 217747.1 | 0.003209 | 1
7730 | 70.472 | 99.5 | 36 | 10 | 1599 | 19.15 | -3 | 26.4 | 688.1 | 80 | 0 | 116.035 | 39.8718 | 2021-10-14 10:08 | 217747.2 | 0.014291 | 1
7730 | 70.101 | 99.5 | 0 | 10 | 1594 | 0.55 | 290.5 | 26.4 | 657 | 80 | 0 | 116.0348 | 39.8717 | 2021-10-14 10:08 | 217747.2 | 0.00041045 | 1
7730 | 70.98 | 99.5 | 0 | 10 | 1605 | 0 | 298.2 | 26.4 | 650 | 80 | 0 | 116.0346 | 39.8715 | 2021-10-14 10:08 | 217747.2 | 0 | 1
7730 | 70.761 | 99.5 | 0 | 10 | 1603 | 0 | 100 | 32.4 | 645.3 | 80 | 0 | 116.0345 | 39.8714 | 2021-10-14 10:08 | 217747.2 | 0 | 1
7730 | 71.031 | 99.5 | 0 | 10 | 1617 | 0 | 36.1 | 26.4 | 645.6 | 80 | 0 | 116.0343 | 39.8713 | 2021-10-14 10:08 | 217747.2 | 0 | 1
7730 | 70.671 | 99.5 | 0 | 10 | 1593 | 0 | 17.3 | 26.4 | 641.7 | 80 | 0 | 116.0342 | 39.8712 | 2021-10-14 10:08 | 217747.3 | 0 | 1
7730 | 69.257 | 99.5 | 0 | 9 | 1567.5 | 0 | 9.8 | 32.4 | 628.6 | 80 | 0 | 116.034 | 39.871 | 2021-10-14 10:08 | 217747.3 | 0 | 1
7730 | 67.105 | 99.5 | 0 | 9 | 1511 | 0 | 5.5 | 32.4 | 604 | 80 | 0 | 116.0339 | 39.8709 | 2021-10-14 10:08 | 217747.3 | 0 | 1
7730 | 66.625 | 99.5 | 0 | 9 | 1508 | 0 | 4.6 | 26.4 | 594.4 | 80 | 0 | 116.0337 | 39.8708 | 2021-10-14 10:08 | 217747.3 | 0 | 0.624
7730 | 63.281 | 99.5 | 0 | 9 | 1428 | 0 | 3.1 | 26.4 | 564.5 | 80 | 0 | 116.0336 | 39.8707 | 2021-10-14 10:08 | 217747.3 | 0 | 1
7730 | 59.734 | 99.5 | 0 | 9 | 1338.5 | 0 | 2.3 | 26.4 | 526.9 | 80 | 0 | 116.0334 | 39.8706 | 2021-10-14 10:08 | 217747.4 | 0 | 1
7730 | 55.628 | 99.5 | 0 | 8 | 1253.5 | 0 | 1.3 | 32.4 | 484 | 80 | 0 | 116.0333 | 39.8705 | 2021-10-14 10:08 | 217747.4 | 0 | 1
7730 | 52.132 | 99.5 | 0 | 8 | 1173.5 | 0 | 0.9 | 26.4 | 447.1 | 80 | 0 | 116.0331 | 39.8704 | 2021-10-14 10:08 | 217747.4 | 0 | 1
7730 | 49.007 | 99.5 | 0 |  | 1113.5 | 0 | -0.6 | 26.4 | 415.6 | 80 | 0 | 116.033 | 39.8703 | 2021-10-14 10:09 | 217747.4 | 0 | 1
7730 | 45.781 | 99.5 | 0 | 7 | 1035.5 | 0 | -1.6 | 26.4 | 385.8 | 80 | 0 | 116.0328 | 39.8702 | 2021-10-14 10:09 | 217747.4 | 0 | 1
7730 | 41.363 | 99.5 | 0 | 7 | 929.5 | 0 | -2 | 32.4 | 344.9 | 80 | 0 | 116.0327 | 39.8701 | 2021-10-14 10:09 | 217747.4 | 0 | 1
7730 | 38.832 | 99.5 | 0 | 6 | 882.5 | 0 | -2 | 26.4 | 319.8 | 80 | 0 | 116.0326 | 39.87 | 2021-10-14 10:09 | 217747.4 | 0 | 1
7730 | 37.449 | 99.5 | 0 | 6 | 849.5 | 0 | -2.5 | 26.4 | 305.3 | 80 | 0 | 116.0325 | 39.8699 | 2021-10-14 10:09 | 217747.5 | 0 | 1
7730 | 35.804 | 99.5 | 0 | 6 | 814.5 | 0 | -2.5 | 26.4 | 291.7 | 80 | 0 | 116.0324 | 39.8698 | 2021-10-14 10:09 | 217747.5 | 0 | 1.575
7730 | 35.535 | 99.5 | 64 | 6 | 789.5 | 21.6 | -2.5 | 26.4 | 296.6 | 80 | 0 | 116.0322 | 39.8697 | 2021-10-14 10:09 | 217747.5 | 0.016119 | 1
7730 | 35.554 | 99.5 | 52 | 6 | 825 | 19.3 | -29.6 | 32.4 | 321.9 | 80 | 0 | 116.0322 | 39.8697 | 2021-10-14 10:09 | 217747.5 | 0.014403 | 1
7730 | 35.824 | 99.5 | 36 | 6 | 839 | 9.85 | 311.5 | 26.4 | 319.9 | 80 | 0 | 116.0322 | 39.8696 | 2021-10-14 10:09 | 217747.5 | 0.0073507 | 1
7730 | 34.933 | 99.5 | 11 | 6 | 897.5 | 3.7 | 560.7 | 26.4 | 329 | 80 | 0 | 116.0322 | 39.8695 | 2021-10-14 10:09 | 217747.5 | 0.0027612 | 1
7730 | 34.933 | 99.5 | 5 | 6 | 772 | 1.2 | 626.5 | 26.4 | 285.5 | 81 | 0 | 116.0322 | 39.8694 | 2021-10-14 10:09 | 217747.5 | 0.00089552 | 1
7730 | 34.351 | 99.5 | 8 | 6 | 658.5 | 1.4 | 549.7 | 32.4 | 233.7 | 81 | 0 | 116.0322 | 39.8693 | 2021-10-14 10:09 | 217747.5 | 0.0010448 | 1
7730 | 32.558 | 99.5 | 9 | 6 | 618 | 1.45 | 383.6 | 32.4 | 213.7 | 81 | 0 | 116.0322 | 39.8693 | 2021-10-14 10:09 | 217747.5 | 0.0010821 | 1
7730 | 30.156 | 99.5 | 9 | 6 | 602.5 | 1.5 | 283.3 | 26.4 | 206.2 | 81 | 0 | 116.0323 | 39.8692 | 2021-10-14 10:09 | 217747.5 | 0.0011194 | 1
7730 | 26.57 | 99.5 | 10 | 6 | 593.5 | 1.65 | 224.8 | 26.4 | 202.2 | 81 | 0 | 116.0324 | 39.8691 | 2021-10-14 10:09 | 217747.6 | 0.0012313 | 1
7730 | 26.121 | 99.5 | 10 | 6 | 602.5 | 1.65 | 182.9 | 32.4 | 204 | 81 | 0 | 116.0324 | 39.8691 | 2021-10-14 10:09 | 217747.6 | 0.0012313 | 0.812
7730 | 26.582 | 99.5 | 10 | 6 | 599.5 | 1.65 | 165.1 | 32.4 | 203.4 | 81 | 0 | 116.0325 | 39.869 | 2021-10-14 10:09 | 217747.6 | 0.0012313 | 1
7730 | 26.882 | 99.5 | 10 | 6 | 599 | 1.7 | 156.9 | 32.4 | 202.5 | 81 | 0 | 116.0326 | 39.8689 | 2021-10-14 10:09 | 217747.6 | 0.0012687 | 1
7730 | 26.21 | 99.5 | 9 | 6 | 610.5 | 1.5 | 152.6 | 32.4 | 206.8 | 81 | 0 | 116.0326 | 39.8688 | 2021-10-14 10:09 | 217747.6 | 0.0011194 | 1
7730 | 23.335 | 99.5 | 9 | 6 | 604 | 1.45 | 150.5 | 26.4 | 205.1 | 81 | 0 | 116.0326 | 39.8688 | 2021-10-14 10:09 | 217747.6 | 0.0010821 | 1
7730 | 20.96 | 99.5 | 10 | 6 | 596 | 1.55 | 149.5 | 26.4 | 201.6 | 81 | 0 | 116.0326 | 39.8687 | 2021-10-14 10:09 | 217747.6 | 0.0011567 | 1
7730 | 18.156 | 99.5 | 9 | 6 | 601.5 | 1.5 | 148.8 | 32.4 | 203.9 | 81 | 0 | 116.0326 | 39.8686 | 2021-10-14 10:09 | 217747.6 | 0.0011194 | 1
7730 | 15.414 | 99.5 | 10 | 6 | 596 | 1.6 | 146.3 | 26.4 | 201.7 | 81 | 0 | 116.0326 | 39.8686 | 2021-10-14 10:09 | 217747.6 | 0.001194 | 1
7730 | 14.011 | 99.5 | 38 | 6 | 774.5 | 14.55 | 144.2 | 32.4 | 231.7 | 81 | 0 | 116.0326 | 39.8685 | 2021-10-14 10:09 | 217747.6 | 0.010858 | 1
7730 | 14.562 | 99.5 | 10 | 6 | 712.5 | 1.35 | 142.6 | 26.4 | 252.2 | 81 | 0 | 116.0325 | 39.8685 | 2021-10-14 10:09 | 217747.6 | 0.0010075 | 1
7730 | 16.144 | 99.5 | 66 | 6 | 906 | 22.85 | 149.2 | 32.4 | 353 | 82 | 0 | 116.0325 | 39.8684 | 2021-10-14 10:09 | 217747.6 | 0.017052 | 0.482
7730 | 17.335 | 99.5 | 67 | 7 | 961 | 21.6 | 399.3 | 32.4 | 386.1 | 81 | 0 | 116.0325 | 39.8684 | 2021-10-14 10:09 | 217747.6 | 0.016119 | 1
7730 | 19.23 | 99.5 | 71 | 7 | 1061.5 | 26.2 | 595.4 | 26.4 | 476.1 | 81 | 0 | 116.0325 | 39.8683 | 2021-10-14 10:09 | 217747.6 | 0.019552 | 1
7730 | 21.312 | 99.5 | 70 | 7 | 1186 | 29.2 | 778 | 26.4 | 583.8 | 82 | 0 | 116.0325 | 39.8683 | 2021-10-14 10:09 | 217747.6 | 0.021791 | 1
7730 | 23.957 | 99.5 | 78 | 8 | 1349 | 35.5 | 890.7 | 26.4 | 708 | 82 | 0 | 116.0325 | 39.8683 | 2021-10-14 10:09 | 217747.6 | 0.026493 | 1
7730 | 27.121 | 99.5 | 99 | 9 | 1540 | 52.9 | 860.6 | 26.4 | 1016.5 | 82 | 0 | 116.0325 | 39.8682 | 2021-10-14 10:09 | 217747.6 | 0.039478 | 1
7730 | 31.199 | 99.5 | 91 | 10 | 1740.5 | 57.55 | 733.5 | 26.4 | 1359.7 | 82 | 0 | 116.0324 | 39.8682 | 2021-10-14 10:09 | 217747.7 | 0.042948 | 1
7730 | 33.882 | 99.5 | 0 | 11 | 1847.5 | 6.1 | 638.2 | 26.4 | 1337 | 82 | 0 | 116.0324 | 39.8681 | 2021-10-14 10:09 | 217747.7 | 0.0045522 | 1
7730 | 40.14 | 99.5 | 76 | 9 | 1426.5 | 36.65 | 294.4 | 26.4 | 748.1 | 82 | 0 | 116.0324 | 39.868 | 2021-10-14 10:09 | 217747.7 | 0.027351 | 1
7730 | 37.937 | 99.5 | 98 | 9 | 1550 | 55.3 | 134.6 | 32.4 | 1056.6 | 82 | 0 | 116.0324 | 39.868 | 2021-10-14 10:09 | 217747.7 | 0.041269 | 1
7730 | 40.492 | 99.5 | 95 | 10 | 1657 | 57.7 | 470.4 | 26.4 | 1316.3 | 82 | 0 | 116.0324 | 39.8679 | 2021-10-14 10:09 | 217747.7 | 0.04306 | 0.896
7730 | 42.757 | 99.5 | 91 | 10 | 1752 | 58.05 | 545.2 | 26.4 | 1407.4 | 82 | 0 | 116.0324 | 39.8678 | 2021-10-14 10:09 | 217747.7 | 0.043321 | 1
7730 | 44.589 | 99.5 | 90 | 11 | 1836 | 59.95 | 547.6 | 26.4 | 1462.9 | 82 | 0 | 116.0324 | 39.8677 | 2021-10-14 10:09 | 217747.7 | 0.044739 | 1
7730 | 45.671 | 99.5 | 89 | 11 | 1888 | 61.2 | 507 | 32.4 | 1497.5 | 82 | 0 | 116.0324 | 39.8676 | 2021-10-14 10:09 | 217747.7 | 0.045672 | 1
7730 | 47.593 | 99.5 | 15 | 11 | 1931.5 | 32.4 | 476.1 | 26.4 | 1430.2 | 82 | 0 | 116.0324 | 39.8675 | 2021-10-14 10:09 | 217747.7 | 0.024179 | 1
7730 | 47.453 | 99.5 | 0 | 9 | 1380.5 | 0 | 312.1 | 26.4 | 665 | 82 | 0 | 116.0324 | 39.8674 | 2021-10-14 10:09 | 217747.8 | 0 | 1
7730 | 47.425 | 99.5 | 69 | 9 | 1443 | 34.4 | 91 | 26.4 | 692.7 | 82 | 0 | 116.0324 | 39.8673 | 2021-10-14 10:09 | 217747.8 | 0.025672 | 1
7730 | 48.253 | 99.5 | 85 | 9 | 1483 | 48.75 | 20.4 | 26.4 | 936.9 | 82 | 0 | 116.0324 | 39.8672 | 2021-10-14 10:09 | 217747.8 | 0.036381 | 1
7730 | 49.636 | 99.5 | 61 | 9 | 1512.5 | 40.45 | 264.8 | 32.4 | 1020.8 | 82 | 0 | 116.0324 | 39.8671 | 2021-10-14 10:09 | 217747.8 | 0.030187 | 1
7730 | 50.277 | 99.5 | 68 | 9 | 1538.5 | 22.2 | 391.7 | 32.4 | 776.4 | 82 | 0 | 116.0324 | 39.867 | 2021-10-14 10:09 | 217747.8 | 0.016567 | 1
7730 | 50.96 | 99.5 | 73 | 9 | 1562 | 36.85 | 274.2 | 32.4 | 855.3 | 82 | 0 | 116.0324 | 39.8669 | 2021-10-14 10:09 | 217747.8 | 0.0275 | 1.673
7730 | 51.96 | 99.5 | 41 | 9 | 1581 | 37.1 | 299 | 32.4 | 1071.5 | 82 | 0 | 116.0324 | 39.8667 | 2021-10-14 10:09 | 217747.8 | 0.027687 | 1
7730 | 51.89 | 99.5 | 80 | 9 | 1596.5 | 43.7 | 373.3 | 32.4 | 852 | 82 | 0 | 116.0324 | 39.8666 | 2021-10-14 10:09 | 217747.8 | 0.032612 | 1
7730 | 52.683 | 99.5 | 23 | 10 | 1607 | 12.65 | 177.1 | 32.4 | 902.3 | 82 | 0 | 116.0324 | 39.8665 | 2021-10-14 10:09 | 217747.9 | 0.0094403 | 1
7730 | 53.453 | 99.5 | 67 | 10 | 1628.5 | 37.5 | 191.3 | 32.4 | 908.7 | 82 | 0 | 116.0324 | 39.8663 | 2021-10-14 10:09 | 217747.9 | 0.027985 | 1
7730 | 54.183 | 99.5 | 93 | 10 | 1662 | 55.5 | 208.2 | 32.4 | 1074.8 | 82 | 0 | 116.0323 | 39.8662 | 2021-10-14 10:09 | 217747.9 | 0.041418 | 1
7730 | 54.957 | 99.5 | 73 | 10 | 1689.5 | 34.15 | 295.5 | 32.4 | 1112.7 | 82 | 0 | 116.0323 | 39.8661 | 2021-10-14 10:09 | 217747.9 | 0.025485 | 1
7730 | 56.109 | 99.5 | 92 | 10 | 1709.5 | 46.95 | 337.7 | 32.4 | 1239 | 82 | 0 | 116.0322 | 39.866 | 2021-10-14 10:09 | 217747.9 | 0.035037 | 1
7730 | 57.468 | 99.5 | 91 | 10 | 1754 | 58.25 | 340.6 | 32.4 | 1400 | 82 | 0 | 116.0321 | 39.8659 | 2021-10-14 10:09 | 217747.9 | 0.04347 | 1
7730 | 57.71 | 99.5 | 90 | 10 | 1786.5 | 58.2 | 352.3 | 32.4 | 1290.2 | 82 | 0 | 116.032 | 39.8658 | 2021-10-14 10:09 | 217748 | 0.043433 | 1
7730 | 59.992 | 99.5 | 90 | 11 | 1799.5 | 59.7 | 309.3 | 26.4 | 1447.6 | 82 | 0 | 116.0317 | 39.8656 | 2021-10-14 10:09 | 217748 | 0.044552 | 0.394
7730 | 60.644 | 99.5 | 87 | 11 | 1848.5 | 57.95 | 318.9 | 26.4 | 1403.2 | 82 | 0 | 116.0315 | 39.8655 | 2021-10-14 10:09 | 217748 | 0.043246 | 1
7730 | 61.105 | 99.5 | 18 | 11 | 1860 | 12.3 | 300.7 | 26.4 | 1217.9 | 82 | 0 | 116.0314 | 39.8654 | 2021-10-14 10:09 | 217748 | 0.0091791 | 1
7730 | 60.636 | 99.5 | 0 | 11 | 1845 | 0 | 197.5 | 26.4 | 851.2 | 82 | 0 | 116.0312 | 39.8653 | 2021-10-14 10:09 | 217748 | 0 | 1
7730 | 60.996 | 99.5 | 71 | 11 | 1862 | 46.9 | -20.4 | 26.4 | 1033.6 | 82 | 0 | 116.031 | 39.8653 | 2021-10-14 10:09 | 217748 | 0.035 | 1
7730 | 61.546 | 99.5 | 19 | 11 | 1870 | 16.65 | 68.4 | 32.4 | 1162.6 | 82 | 0 | 116.0308 | 39.8652 | 2021-10-14 10:10 | 217748.1 | 0.012425 | 1
7730 | 61.156 | 99.5 | 0 | 11 | 1861 | 0 | 163.2 | 26.4 | 853.8 | 82 | 0 | 116.0307 | 39.8651 | 2021-10-14 10:10 | 217748.1 | 0 | 1
7730 | 60.273 | 99.5 | 0 | 11 | 1840 | 0 | 40.5 | 26.4 | 791.3 | 82 | 0 | 116.0305 | 39.865 | 2021-10-14 10:10 | 217748.1 | 0 | 1
7730 | 59.652 | 99.5 | 0 | 11 | 1814 | 0 | 19.2 | 26.4 | 767 | 82 | 0 | 116.0304 | 39.8649 | 2021-10-14 10:10 | 217748.1 | 0 | 1
7730 | 57.601 | 99.5 | 0 | 10 | 1761.5 | 0 | 9.8 | 26.4 | 736.9 | 82 | 0 | 116.0302 | 39.8648 | 2021-10-14 10:10 | 217748.1 | 0 | 1
7730 | 57.078 | 99.5 | 0 | 10 | 1741.5 | 0 | 7.4 | 26.4 | 722.6 | 82 | 0 | 116.0301 | 39.8647 | 2021-10-14 10:10 | 217748.1 | 0 | 0.872
7730 | 56.429 | 99.5 | 0 | 10 | 1717 | 0 | 5.5 | 26.4 | 709.5 | 82 | 0 | 116.0299 | 39.8646 | 2021-10-14 10:10 | 217748.2 | 0 | 1
7730 | 56.519 | 99.5 | 50 | 10 | 1721 | 28.95 | -12 | 26.4 | 792.7 | 82 | 0 | 116.0298 | 39.8646 | 2021-10-14 10:10 | 217748.2 | 0.021604 | 1
7730 | 55.777 | 99.5 | 0 | 10 | 1717.5 | 0 | 5.8 | 26.4 | 733.3 | 82 | 0 | 116.0296 | 39.8645 | 2021-10-14 10:10 | 217748.2 | 0 | 1
7730 | 55.468 | 99.5 | 5 | 10 | 1697.5 | 0 | 33.5 | 26.4 | 702.1 | 82 | 0 | 116.0295 | 39.8643 | 2021-10-14 10:10 | 217748.2 | 0 | 1
7730 | 56.046 | 99.5 | 67 | 10 | 1710.5 | 39.95 | -22.9 | 32.4 | 881.4 | 82 | 0 | 116.0294 | 39.8642 | 2021-10-14 10:10 | 217748.2 | 0.029813 | 1
7730 | 56.539 | 99.5 | 41 | 10 | 1731 | 23.7 | 34.4 | 26.4 | 928.7 | 82 | 0 | 116.0293 | 39.8641 | 2021-10-14 10:10 | 217748.2 | 0.017687 | 1
7730 | 57.097 | 99.5 | 16 | 10 | 1740 | 13.75 | 93.7 | 26.4 | 981.8 | 82 | 0 | 116.0293 | 39.864 | 2021-10-14 10:10 | 217748.2 | 0.010261 | 1
7730 | 57.05 | 99.5 | 0 | 10 | 1727.5 | 0 | 170.1 | 26.4 | 763.2 | 82 | 0 | 116.0292 | 39.8638 | 2021-10-14 10:10 | 217748.3 | 0 | 1
7730 | 56.207 | 99.5 | 0 | 10 | 1705 | 0 | 37.2 | 26.4 | 716.9 | 82 | 0 | 116.0292 | 39.8637 | 2021-10-14 10:10 | 217748.3 | 0 | 1
7730 | 55.238 | 99.5 | 0 | 10 | 1676 | 0 | 20.6 | 26.4 | 693.3 | 82 | 0 | 116.0292 | 39.8637 | 2021-10-14 10:10 | 217748.3 | 0 | 1.592
7730 | 54.765 | 99.5 | 0 | 10 | 1662 | 0 | 9.8 | 26.4 | 678.2 | 82 | 0 | 116.0292 | 39.8635 | 2021-10-14 10:10 | 217748.3 | 0 | 1
7730 | 54.687 | 99.5 | 19 | 10 | 1680 | 10.6 | 4.2 | 26.4 | 687.7 | 82 | 0 | 116.0293 | 39.8634 | 2021-10-14 10:10 | 217748.3 | 0.0079104 | 1
7730 | 55.347 | 99.5 | 66 | 10 | 1698.5 | 38.05 | -31.2 | 26.4 | 853.7 | 82 | 0 | 116.0293 | 39.8633 | 2021-10-14 10:10 | 217748.3 | 0.028396 | 1
7730 | 57.007 | 99.5 | 69 | 10 | 1744 | 39.3 | 33.6 | 26.4 | 1068.3 | 82 | 0 | 116.0294 | 39.8631 | 2021-10-14 10:10 | 217748.4 | 0.029328 | 1
7730 | 58.363 | 99.5 | 71 | 10 | 1776 | 44.2 | 198.4 | 26.4 | 1188.1 | 82 | 0 | 116.0295 | 39.863 | 2021-10-14 10:10 | 217748.4 | 0.032985 | 1
7730 | 59.312 | 99.5 | 83 | 11 | 1829.5 | 54.05 | 306.7 | 26.4 | 1281.9 | 82 | 0 | 116.0296 | 39.8629 | 2021-10-14 10:10 | 217748.4 | 0.040336 | 1
7730 | 61.675 | 99.5 | 89 | 11 | 1882 | 61.15 | 339.1 | 26.4 | 1466.3 | 82 | 0 | 116.0298 | 39.8628 | 2021-10-14 10:10 | 217748.4 | 0.045634 | 1
7730 | 63.16 | 99.5 | 81 | 11 | 1934 | 58.1 | 359.4 | 26.4 | 1507.7 | 82 | 0 | 116.0299 | 39.8627 | 2021-10-14 10:10 | 217748.4 | 0.043358 | 1
7730 | 65.023 | 99.5 | 28 | 11 | 1974 | 47.25 | 364.1 | 26.4 | 1445.9 | 82 | 0 | 116.0301 | 39.8626 | 2021-10-14 10:10 | 217748.4 | 0.035261 | 1
7730 | 64.57 | 99.5 | 28 | 9 | 1435.5 | 0 | 318.1 | 32.4 | 694.7 | 82 | 0 | 116.0302 | 39.8625 | 2021-10-14 10:10 | 217748.5 | 0 | 1.007
7730 | 64.57 | 99.5 | 28 | 9 | 1435.5 | 0 | 318.1 | 32.4 | 694.7 | 82 | 0 | 116.0302 | 39.8625 | 2021-10-14 10:10 | 217748.5 | 0 | 0.073
7730 | 64.57 | 99.5 | 28 | 9 | 1435.5 | 0 | 318.1 | 32.4 | 694.7 | 82 | 0 | 116.0302 | 39.8625 | 2021-10-14 10:10 | 217748.5 | 0 | 0.148
7730 | 65.843 | 99.5 | 86 | 9 | 1500 | 46.05 | -11.8 | 32.4 | 896.7 | 82 | 0 | 116.0304 | 39.8624 | 2021-10-14 10:10 | 217748.5 | 0.034366 | 0.779
7730 | 65.843 | 99.5 | 86 | 9 | 1500 | 46.05 | -11.8 | 32.4 | 896.7 | 82 | 0 | 116.0304 | 39.8624 | 2021-10-14 10:10 | 217748.5 | 0.034366 | 0.073
7730 | 65.843 | 99.5 | 86 | 9 | 1500 | 46.05 | -11.8 | 32.4 | 896.7 | 82 | 0 | 116.0304 | 39.8624 | 2021-10-14 10:10 | 217748.5 | 0.034366 | 0.148
7730 | 67.117 | 99.5 | 40 | 9 | 1524 | 24.1 | 123.5 | 32.4 | 934.6 | 82 | 0 | 116.0306 | 39.8623 | 2021-10-14 10:10 | 217748.5 | 0.017985 | 0.779
7730 | 67.117 | 99.5 | 40 | 9 | 1524 | 24.1 | 123.5 | 32.4 | 934.6 | 82 | 0 | 116.0306 | 39.8623 | 2021-10-14 10:10 | 217748.5 | 0.017985 | 0.073
7730 | 67.117 | 99.5 | 40 | 9 | 1524 | 24.1 | 123.5 | 32.4 | 934.6 | 82 | 0 | 116.0306 | 39.8623 | 2021-10-14 10:10 | 217748.5 | 0.017985 | 0.148
7730 | 67.285 | 99.5 | 34 | 9 | 1535.5 | 18.4 | 233.1 | 26.4 | 822.6 | 82 | 0 | 116.0308 | 39.8622 | 2021-10-14 10:10 | 217748.5 | 0.013731 | 0.779
7730 | 67.285 | 99.5 | 34 | 9 | 1535.5 | 18.4 | 233.1 | 26.4 | 822.6 | 82 | 0 | 116.0308 | 39.8622 | 2021-10-14 10:10 | 217748.5 | 0.013731 | 0.073
7730 | 67.285 | 99.5 | 34 | 9 | 1535.5 | 18.4 | 233.1 | 26.4 | 822.6 | 82 | 0 | 116.0308 | 39.8622 | 2021-10-14 10:10 | 217748.5 | 0.013731 | 0.148
7730 | 67.617 | 99.5 | 0 | 9 | 1518.5 | 0 | 222.2 | 26.4 | 647.4 | 82 | 0 | 116.0309 | 39.8621 | 2021-10-14 10:10 | 217748.5 | 0 | 0.779
7730 | 67.617 | 99.5 | 0 | 9 | 1518.5 | 0 | 222.2 | 26.4 | 647.4 | 82 | 0 | 116.0309 | 39.8621 | 2021-10-14 10:10 | 217748.5 | 0 | 0.073
7730 | 67.617 | 99.5 | 0 | 9 | 1518.5 | 0 | 222.2 | 26.4 | 647.4 | 82 | 0 | 116.0309 | 39.8621 | 2021-10-14 10:10 | 217748.5 | 0 | 0.148
7730 | 66.285 | 99.5 | 0 | 9 | 1512.5 | 0 | 82.8 | 26.4 | 611.7 | 82 | 0 | 116.0311 | 39.862 | 2021-10-14 10:10 | 217748.5 | 0 | 0.779
7730 | 66.285 | 99.5 | 0 | 9 | 1512.5 | 0 | 82.8 | 26.4 | 611.7 | 82 | 0 | 116.0311 | 39.862 | 2021-10-14 10:10 | 217748.5 | 0 | 0.073
7730 | 66.285 | 99.5 | 0 | 9 | 1512.5 | 0 | 82.8 | 26.4 | 611.7 | 82 | 0 | 116.0311 | 39.862 | 2021-10-14 10:10 | 217748.5 | 0 | 0.148
7730 | 64.613 | 99.5 | 0 | 9 | 1462 | 0 | 28.2 | 32.4 | 585.4 | 82 | 0 | 116.0313 | 39.8619 | 2021-10-14 10:10 | 217748.6 | 0 | 0.779
7730 | 64.613 | 99.5 | 0 | 9 | 1462 | 0 | 28.2 | 32.4 | 585.4 | 82 | 0 | 116.0313 | 39.8619 | 2021-10-14 10:10 | 217748.6 | 0 | 0.073
7730 | 64.613 | 99.5 | 0 | 9 | 1462 | 0 | 28.2 | 32.4 | 585.4 | 82 | 0 | 116.0313 | 39.8619 | 2021-10-14 10:10 | 217748.6 | 0 | 0.148
7730 | 61.156 | 99.5 | 0 | 9 | 1387 | 0 | 9.8 | 26.4 | 549.3 | 82 | 0 | 116.0315 | 39.8618 | 2021-10-14 10:10 | 217748.6 | 0 | 0.779
7730 | 61.156 | 99.5 | 0 | 9 | 1387 | 0 | 9.8 | 26.4 | 549.3 | 82 | 0 | 116.0315 | 39.8618 | 2021-10-14 10:10 | 217748.6 | 0 | 0.073
7730 | 61.156 | 99.5 | 0 | 9 | 1387 | 0 | 9.8 | 26.4 | 549.3 | 82 | 0 | 116.0315 | 39.8618 | 2021-10-14 10:10 | 217748.6 | 0 | 0.148
7730 | 58 | 99.5 | 0 | 8 | 1319 | 0 | 6.4 | 26.4 | 512.6 | 82 | 0 | 116.0316 | 39.8617 | 2021-10-14 10:10 | 217748.6 | 0 | 0.779
7730 | 58 | 99.5 | 0 | 8 | 1319 | 0 | 6.4 | 26.4 | 512.6 | 82 | 0 | 116.0316 | 39.8617 | 2021-10-14 10:10 | 217748.6 | 0 | 0.073
7730 | 58 | 99.5 | 0 | 8 | 1319 | 0 | 6.4 | 26.4 | 512.6 | 82 | 0 | 116.0316 | 39.8617 | 2021-10-14 10:10 | 217748.6 | 0 | 0.148
7730 | 55.605 | 99.5 | 0 | 8 | 1263 | 0 | 4.6 | 26.4 | 484.1 | 82 | 0 | 116.0318 | 39.8616 | 2021-10-14 10:10 | 217748.6 | 0 | 0.779
7730 | 55.605 | 99.5 | 0 | 8 | 1263 | 0 | 4.6 | 26.4 | 484.1 | 82 | 0 | 116.0318 | 39.8616 | 2021-10-14 10:10 | 217748.6 | 0 | 0.073
7730 | 55.605 | 99.5 | 0 | 8 | 1263 | 0 | 4.6 | 26.4 | 484.1 | 82 | 0 | 116.0318 | 39.8616 | 2021-10-14 10:10 | 217748.6 | 0 | 0.148
7730 | 53.042 | 99.5 | 0 | 8 | 1196 | 0 | 3.6 | 26.4 | 457.9 | 82 | 0 | 116.032 | 39.8615 | 2021-10-14 10:10 | 217748.6 | 0 | 0.225
7730 | 53.042 | 99.5 | 0 | 8 | 1196 | 0 | 3.6 | 26.4 | 457.9 | 82 | 0 | 116.032 | 39.8615 | 2021-10-14 10:10 | 217748.6 | 0 | 0.381
7730 | 52.14 | 99.5 | 0 | 6 | 829 | 0 | 2.7 | 32.4 | 323.1 | 82 | 0 | 116.0322 | 39.8615 | 2021-10-14 10:10 | 217748.6 | 0 | 0.619
7730 | 52.14 | 99.5 | 0 | 6 | 829 | 0 | 2.7 | 32.4 | 323.1 | 82 | 0 | 116.0322 | 39.8615 | 2021-10-14 10:10 | 217748.6 | 0 | 0.381
7730 | 51.308 | 99.5 | 4 | 6 | 592.5 | 0.55 | 1.3 | 26.4 | 212.8 | 82 | 0 | 116.0323 | 39.8614 | 2021-10-14 10:10 | 217748.7 | 0.00041045 | 0.619
7730 | 51.308 | 99.5 | 4 | 6 | 592.5 | 0.55 | 1.3 | 26.4 | 212.8 | 82 | 0 | 116.0323 | 39.8614 | 2021-10-14 10:10 | 217748.7 | 0.00041045 | 0.381
7730 | 50.398 | 99.5 | 45 | 7 | 1364 | 19.9 | -4.4 | 26.4 | 476.2 | 82 | 0 | 116.0325 | 39.8613 | 2021-10-14 10:10 | 217748.7 | 0.014851 | 0.619
7730 | 50.398 | 99.5 | 45 | 7 | 1364 | 19.9 | -4.4 | 26.4 | 476.2 | 82 | 0 | 116.0325 | 39.8613 | 2021-10-14 10:10 | 217748.7 | 0.014851 | 0.381
7730 | 50.578 | 99.5 | 40 | 8 | 1617.5 | 21.8 | -6.9 | 26.4 | 600.6 | 82 | 0 | 116.0326 | 39.8612 | 2021-10-14 10:10 | 217748.7 | 0.016269 | 0.619
7730 | 50.578 | 99.5 | 40 | 8 | 1617.5 | 21.8 | -6.9 | 26.4 | 600.6 | 82 | 0 | 116.0326 | 39.8612 | 2021-10-14 10:10 | 217748.7 | 0.016269 | 0.381
7730 | 49.808 | 99.5 | 78 | 9 | 1526 | 40.95 | -23.1 | 26.4 | 800.5 | 82 | 0 | 116.0328 | 39.8612 | 2021-10-14 10:10 | 217748.7 | 0.03056 | 0.619
7730 | 49.808 | 99.5 | 78 | 9 | 1526 | 40.95 | -23.1 | 26.4 | 800.5 | 82 | 0 | 116.0328 | 39.8612 | 2021-10-14 10:10 | 217748.7 | 0.03056 | 0.381
7730 | 50.667 | 99.5 | 98 | 9 | 1548 | 56.25 | 22.9 | 26.4 | 1126.5 | 82 | 0 | 116.0329 | 39.8611 | 2021-10-14 10:10 | 217748.7 | 0.041978 | 0.619
7730 | 50.667 | 99.5 | 98 | 9 | 1548 | 56.25 | 22.9 | 26.4 | 1126.5 | 82 | 0 | 116.0329 | 39.8611 | 2021-10-14 10:10 | 217748.7 | 0.041978 | 0.381
7730 | 51.562 | 99.5 | 97 | 9 | 1583.5 | 56.75 | 257.5 | 26.4 | 1285 | 82 | 0 | 116.033 | 39.8611 | 2021-10-14 10:10 | 217748.7 | 0.042351 | 0.619
7730 | 51.562 | 99.5 | 97 | 9 | 1583.5 | 56.75 | 257.5 | 26.4 | 1285 | 82 | 0 | 116.033 | 39.8611 | 2021-10-14 10:10 | 217748.7 | 0.042351 | 0.381
7730 | 52.722 | 99.5 | 96 | 10 | 1615 | 57.3 | 374.6 | 26.4 | 1335.1 | 82 | 0 | 116.0332 | 39.861 | 2021-10-14 10:10 | 217748.7 | 0.042761 | 0.619
7730 | 52.722 | 99.5 | 96 | 10 | 1615 | 57.3 | 374.6 | 26.4 | 1335.1 | 82 | 0 | 116.0332 | 39.861 | 2021-10-14 10:10 | 217748.7 | 0.042761 | 0.381
7730 | 54.246 | 99.5 | 95 | 10 | 1644.5 | 57.75 | 402.8 | 32.4 | 1364.8 | 82 | 0 | 116.0333 | 39.861 | 2021-10-14 10:10 | 217748.8 | 0.043097 | 0.619
7730 | 54.246 | 99.5 | 95 | 10 | 1644.5 | 57.75 | 402.8 | 32.4 | 1364.8 | 82 | 0 | 116.0333 | 39.861 | 2021-10-14 10:10 | 217748.8 | 0.043097 | 0.381
7730 | 54.886 | 99.5 | 94 | 10 | 1674 | 57.4 | 405.6 | 32.4 | 1375.3 | 82 | 0 | 116.0335 | 39.861 | 2021-10-14 10:10 | 217748.8 | 0.042836 | 1.144
7730 | 55.796 | 99.5 | 92 | 10 | 1705.5 | 57.3 | 401.1 | 26.4 | 1389.7 | 82 | 0 | 116.0337 | 39.861 | 2021-10-14 10:10 | 217748.8 | 0.042761 | 1
7730 | 56.808 | 99.5 | 92 | 10 | 1728.5 | 57.8 | 383.5 | 26.4 | 1407 | 82 | 0 | 116.0338 | 39.8609 | 2021-10-14 10:10 | 217748.8 | 0.043134 | 1
7730 | 57.89 | 99.5 | 91 | 10 | 1758 | 58.3 | 368.3 | 32.4 | 1422.4 | 82 | 0 | 116.034 | 39.8609 | 2021-10-14 10:10 | 217748.8 | 0.043507 | 1
7730 | 57.55 | 99.5 | 34 | 10 | 1759.5 | 36.1 | 347.5 | 32.4 | 1444.7 | 82 | 0 | 116.0342 | 39.8609 | 2021-10-14 10:10 | 217748.8 | 0.02694 | 1
7730 | 57.371 | 99.5 | 0 | 10 | 1744 | 0 | 311.2 | 32.4 | 839.8 | 82 | 0 | 116.0344 | 39.8609 | 2021-10-14 10:10 | 217748.9 | 0 | 1
7730 | 56.187 | 99.5 | 0 | 10 | 1716.5 | 0 | 56.6 | 26.4 | 731.9 | 82 | 0 | 116.0345 | 39.8609 | 2021-10-14 10:10 | 217748.9 | 0 | 1
7730 | 55.726 | 99.5 | 0 | 10 | 1698 | 0 | 22 | 32.4 | 704.2 | 82 | 0 | 116.0347 | 39.8609 | 2021-10-14 10:10 | 217748.9 | 0 | 1
7730 | 56.218 | 99.5 | 78 | 10 | 1710.5 | 45.95 | -50.6 | 32.4 | 902.9 | 82 | 0 | 116.0349 | 39.8608 | 2021-10-14 10:10 | 217748.9 | 0.034291 | 1
7730 | 57.289 | 99.5 | 91 | 10 | 1736.5 | 58.05 | 10.6 | 32.4 | 1308 | 82 | 0 | 116.0351 | 39.8608 | 2021-10-14 10:10 | 217748.9 | 0.043321 | 1
7730 | 58.171 | 99.5 | 67 | 10 | 1764.5 | 33.4 | 172.5 | 32.4 | 1199.7 | 82 | 0 | 116.0352 | 39.8607 | 2021-10-14 10:10 | 217748.9 | 0.024925 | 0.752
7730 | 57.972 | 99.5 | 19 | 10 | 1763.5 | 12.15 | 217.4 | 32.4 | 1085.6 | 82 | 0 | 116.0354 | 39.8606 | 2021-10-14 10:10 | 217748.9 | 0.0090672 | 1
7730 | 57.769 | 99.5 | 0 | 10 | 1756 | 0 | 170.6 | 32.4 | 787.6 | 82 | 0 | 116.0355 | 39.8605 | 2021-10-14 10:10 | 217749 | 0 | 1
7730 | 57.039 | 99.5 | 0 | 10 | 1736.5 | 0 | 31.8 | 32.4 | 731.2 | 81 | 0 | 116.0356 | 39.8604 | 2021-10-14 10:10 | 217749 | 0 | 1
7730 | 57.257 | 99.5 | 57 | 10 | 1749.5 | 30.9 | -1.6 | 32.4 | 822.3 | 81 | 0 | 116.0357 | 39.8603 | 2021-10-14 10:10 | 217749 | 0.02306 | 1
7730 | 58.441 | 99.5 | 81 | 10 | 1780.5 | 47.45 | -1.2 | 32.4 | 1083.4 | 81 | 0 | 116.0358 | 39.8601 | 2021-10-14 10:11 | 217749 | 0.03541 | 1
7730 | 58.773 | 99.5 | 64 | 11 | 1812 | 44 | 99.1 | 32.4 | 1305.7 | 81 | 0 | 116.0359 | 39.86 | 2021-10-14 10:11 | 217749 | 0.032836 | 1
7730 | 59.003 | 99.5 | 6 | 11 | 1841.5 | 3.95 | 231.2 | 32.4 | 897.6 | 81 | 0 | 116.0359 | 39.8599 | 2021-10-14 10:11 | 217749 | 0.0029478 | 1
7730 | 60.316 | 99.5 | 49 | 11 | 1837 | 31.7 | 57.1 | 32.4 | 950.7 | 81 | 0 | 116.036 | 39.8597 | 2021-10-14 10:11 | 217749.1 | 0.023657 | 1
7730 | 59.703 | 99.5 | 13 | 11 | 1815.5 | 7.35 | 78.4 | 32.4 | 833.7 | 81 | 0 | 116.036 | 39.8596 | 2021-10-14 10:11 | 217749.1 | 0.0054851 | 1
7730 | 60.183 | 99.5 | 0 | 11 | 1833 | 0 | 68.5 | 26.4 | 780 | 81 | 0 | 116.036 | 39.8594 | 2021-10-14 10:11 | 217749.1 | 0 | 1.179
7730 | 59.902 | 99.5 | 0 | 11 | 1831 | 0 | 34.4 | 26.4 | 772.6 | 81 | 0 | 116.036 | 39.8593 | 2021-10-14 10:11 | 217749.1 | 0 | 1
7730 | 60.062 | 99.5 | 15 | 11 | 1836.5 | 7.3 | 15.9 | 26.4 | 767.6 | 81 | 0 | 116.036 | 39.8591 | 2021-10-14 10:11 | 217749.1 | 0.0054478 | 1
7730 | 60.484 | 99.5 | 40 | 11 | 1850.5 | 24.25 | -10.8 | 26.4 | 852.7 | 81 | 0 | 116.036 | 39.859 | 2021-10-14 10:11 | 217749.1 | 0.018097 | 1
7730 | 61.535 | 99.5 | 56 | 11 | 1884 | 34.75 | 15.2 | 26.4 | 1028.9 | 81 | 0 | 116.0359 | 39.8588 | 2021-10-14 10:11 | 217749.2 | 0.025933 | 1
7730 | 62.91 | 99.5 | 55 | 11 | 1915.5 | 35.85 | 119.4 | 26.4 | 1144.1 | 81 | 0 | 116.0359 | 39.8587 | 2021-10-14 10:11 | 217749.2 | 0.026754 | 1
7730 | 61.937 | 99.5 | 2 | 11 | 1955 | 3 | 226.2 | 32.4 | 987.2 | 81 | 0 | 116.0359 | 39.8585 | 2021-10-14 10:11 | 217749.2 | 0.0022388 | 1
7730 | 63.339 | 99.5 | 14 | 11 | 1906 | 8.3 | 116.7 | 26.4 | 858.7 | 81 | 0 | 116.036 | 39.8584 | 2021-10-14 10:11 | 217749.2 | 0.006194 | 1
7730 | 63.25 | 99.5 | 0 | 11 | 1931 | 0 | 46.7 | 26.4 | 820.1 | 81 | 0 | 116.036 | 39.8582 | 2021-10-14 10:11 | 217749.2 | 0 | 1
7730 | 63.371 | 99.5 | 0 | 11 | 1924 | 0 | 31.9 | 26.4 | 814.6 | 81 | 0 | 116.0361 | 39.8581 | 2021-10-14 10:11 | 217749.2 | 0 | 1
7730 | 61.886 | 100 | 0 | 11 | 1888 | 0 | 13.1 | 26.4 | 797.1 | 81 | 0 | 116.0362 | 39.8579 | 2021-10-14 10:11 | 217749.3 | 0 | 0.975
7730 | 61.988 | 99.5 | 0 | 11 | 1894 | 0 | 8.4 | 26.4 | 796.8 | 81 | 0 | 116.0363 | 39.8578 | 2021-10-14 10:11 | 217749.3 | 0 | 1
7730 | 62.136 | 99.5 | 18 | 11 | 1902 | 7.95 | 6 | 26.4 | 799.5 | 80 | 0 | 116.0365 | 39.8576 | 2021-10-14 10:11 | 217749.3 | 0.0059328 | 1
7730 | 63.058 | 99.5 | 49 | 11 | 1926 | 31.95 | -35.1 | 32.4 | 987 | 80 | 0 | 116.0366 | 39.8575 | 2021-10-14 10:11 | 217749.3 | 0.023843 | 1
7730 | 63.628 | 99.5 | 33 | 11 | 1944 | 22.1 | 65.1 | 26.4 | 984.2 | 80 | 0 | 116.0367 | 39.8574 | 2021-10-14 10:11 | 217749.3 | 0.016493 | 1
7730 | 64.039 | 100 | 18 | 11 | 1953.5 | 11.2 | 118.3 | 32.4 | 879.9 | 80 | 0 | 116.0369 | 39.8573 | 2021-10-14 10:11 | 217749.4 | 0.0083582 | 1
7730 | 64.55 | 99.5 | 44 | 11 | 1982 | 29.75 | 71.2 | 26.4 | 998.8 | 80 | 0 | 116.037 | 39.8572 | 2021-10-14 10:11 | 217749.4 | 0.022201 | 1
7730 | 64.992 | 99.5 | 7 | 11 | 1966.5 | 4.65 | 145.7 | 26.4 | 886.4 | 80 | 0 | 116.0371 | 39.8571 | 2021-10-14 10:11 | 217749.4 | 0.0034701 | 1
7730 | 64.613 | 99.5 | 5 | 11 | 1975.5 | 3.4 | 91.2 | 26.4 | 842.4 | 80 | 0 | 116.0373 | 39.8569 | 2021-10-14 10:11 | 217749.4 | 0.0025373 | 1
7730 | 65.183 | 99.5 | 39 | 11 | 1979.5 | 25.8 | 23.6 | 26.4 | 909.7 | 80 | 0 | 116.0374 | 39.8568 | 2021-10-14 10:11 | 217749.4 | 0.019254 | 1
7730 | 65.652 | 99.5 | 37 | 11 | 1995.5 | 24.85 | 72 | 32.4 | 989.6 | 80 | 0 | 116.0375 | 39.8567 | 2021-10-14 10:11 | 217749.4 | 0.018545 | 0.94
7730 | 65.484 | 99.5 | 47 | 11 | 1999.5 | 32.2 | 171.2 | 26.4 | 996.4 | 80 | 0 | 116.0376 | 39.8565 | 2021-10-14 10:11 | 217749.5 | 0.02403 | 1
7730 | 64.98 | 100 | 4 | 11 | 1949.5 | 5.35 | 237.1 | 26.4 | 952.5 | 80 | 0 | 116.0376 | 39.8564 | 2021-10-14 10:11 | 217749.5 | 0.0039925 | 1
7730 | 64.75 | 99.5 | 0 | 11 | 1987.5 | 0 | 174.5 | 26.4 | 859.6 | 80 | 0 | 116.0377 | 39.8562 | 2021-10-14 10:11 | 217749.5 | 0 | 1
7730 | 64.941 | 99.5 | 0 | 11 | 1972 | 0 | 42.8 | 32.4 | 834.6 | 80 | 0 | 116.0377 | 39.856 | 2021-10-14 10:11 | 217749.5 | 0 | 1
7730 | 64.382 | 99.5 | 0 | 11 | 1956 | 0 | 14.9 | 32.4 | 824.9 | 80 | 0 | 116.0378 | 39.8559 | 2021-10-14 10:11 | 217749.5 | 0 | 1
7730 | 62.109 | 99.5 | 0 | 11 | 1880 | 0 | 7.4 | 32.4 | 799.4 | 80 | 0 | 116.0378 | 39.8557 | 2021-10-14 10:11 | 217749.5 | 0 | 1
7730 | 59.882 | 99.5 | 0 | 11 | 1822.5 | 0 | 5.5 | 26.4 | 766.1 | 80 | 0 | 116.0378 | 39.8556 | 2021-10-14 10:11 | 217749.6 | 0 | 1
7730 | 57.789 | 99.5 | 0 | 11 | 1753.5 | 0 | 3.6 | 26.4 | 727.7 | 80 | 0 | 116.0379 | 39.8554 | 2021-10-14 10:11 | 217749.6 | 0 | 1
7730 | 53.171 | 99.5 | 0 | 9 | 1355.5 | 0 | 2.7 | 26.4 | 573.3 | 80 | 0 | 116.0379 | 39.8552 | 2021-10-14 10:11 | 217749.6 | 0 | 1
7730 | 49.585 | 99.5 | 0 | 7 | 966.5 | 0 | 1.7 | 32.4 | 384.8 | 80 | 0 | 116.0379 | 39.8551 | 2021-10-14 10:11 | 217749.6 | 0 | 1.078
7730 | 45.851 | 99.5 | 5 | 6 | 705.5 | 0.9 | 0.9 | 32.4 | 262.8 | 80 | 0 | 116.038 | 39.855 | 2021-10-14 10:11 | 217749.6 | 0.00067164 | 1
7730 | 45.23 | 99.5 | 7 | 6 | 578 | 1.1 | -1.1 | 32.4 | 202.3 | 80 | 0 | 116.038 | 39.8548 | 2021-10-14 10:11 | 217749.6 | 0.0008209 | 1
7730 | 42.156 | 99.5 | 9 | 6 | 602.5 | 1.6 | -2 | 26.4 | 205.7 | 80 | 0 | 116.038 | 39.8547 | 2021-10-14 10:11 | 217749.7 | 0.001194 | 1
7730 | 36.234 | 99.5 | 8 | 6 | 605 | 1.3 | -3.4 | 26.4 | 206.8 | 80 | 0 | 116.0381 | 39.8546 | 2021-10-14 10:11 | 217749.7 | 0.00097015 | 1
7730 | 33.21 | 99.5 | 8 | 6 | 598 | 1.35 | -5.8 | 26.4 | 203.3 | 80 | 0 | 116.0381 | 39.8545 | 2021-10-14 10:11 | 217749.7 | 0.0010075 | 1
7730 | 26.531 | 99.5 | 9 | 6 | 593 | 1.45 | -6.3 | 32.4 | 201.7 | 80 | 0 | 116.0381 | 39.8544 | 2021-10-14 10:11 | 217749.7 | 0.0010821 | 1
7730 | 21.773 | 100 | 10 | 6 | 595.5 | 1.6 | -6.3 | 32.4 | 201.7 | 81 | 0 | 116.0381 | 39.8543 | 2021-10-14 10:11 | 217749.7 | 0.001194 | 1
7730 | 20.21 | 99.5 | 53 | 6 | 999.5 | 18.15 | -5.9 | 32.4 | 311.4 | 81 | 0 | 116.0382 | 39.8542 | 2021-10-14 10:11 | 217749.7 | 0.013545 | 1
7730 | 19.058 | 100 | 50 | 7 | 1073.5 | 22.8 | -16.3 | 32.4 | 361.6 | 81 | 0 | 116.0382 | 39.8542 | 2021-10-14 10:11 | 217749.7 | 0.017015 | 1
7730 | 18.167 | 100 | 2 | 7 | 928.5 | 0 | 1.8 | 32.4 | 375.3 | 81 | 0 | 116.0382 | 39.8541 | 2021-10-14 10:11 | 217749.7 | 0 | 0.568
7730 | 17.484 | 100 | 53 | 8 | 1151 | 0 | 6.2 | 32.4 | 439.5 | 81 | 0 | 116.0381 | 39.8541 | 2021-10-14 10:11 | 217749.7 | 0 | 1
7730 | 17.757 | 100 | 74 | 7 | 970.5 | 27.5 | 7.4 | 32.4 | 430.2 | 81 | 0 | 116.0381 | 39.854 | 2021-10-14 10:11 | 217749.7 | 0.020522 | 1
7730 | 18.347 | 100 | 79 | 7 | 1009 | 30.75 | 35.4 | 26.4 | 485.5 | 81 | 0 | 116.038 | 39.854 | 2021-10-14 10:11 | 217749.7 | 0.022948 | 1
7730 | 19.32 | 100 | 80 | 7 | 1066.5 | 32.2 | 209.5 | 26.4 | 552.2 | 81 | 0 | 116.038 | 39.854 | 2021-10-14 10:11 | 217749.7 | 0.02403 | 1
7730 | 20.332 | 100 | 82 | 7 | 1133 | 34.45 | 387.4 | 32.4 | 626.7 | 81 | 0 | 116.0378 | 39.854 | 2021-10-14 10:11 | 217749.7 | 0.025709 | 1
7730 | 21.824 | 100 | 89 | 8 | 1202 | 38.5 | 520.2 | 32.4 | 716.5 | 81 | 0 | 116.0378 | 39.854 | 2021-10-14 10:11 | 217749.7 | 0.028731 | 1
7730 | 23.496 | 100 | 98 | 8 | 1283.5 | 46.1 | 588.5 | 26.4 | 854.3 | 81 | 0 | 116.0377 | 39.854 | 2021-10-14 10:11 | 217749.7 | 0.034403 | 1
7730 | 25.078 | 100 | 100 | 9 | 1386.5 | 50.9 | 612.7 | 26.4 | 1025.8 | 81 | 0 | 116.0376 | 39.854 | 2021-10-14 10:11 | 217749.8 | 0.037985 | 1
7730 | 26.859 | 100 | 100 | 9 | 1486 | 54.55 | 640.5 | 26.4 | 1172.2 | 81 | 0 | 116.0375 | 39.854 | 2021-10-14 10:11 | 217749.8 | 0.040709 | 1
7730 | 28.484 | 100 | 97 | 9 | 1582.5 | 56.75 | 644.5 | 26.4 | 1295.3 | 81 | 0 | 116.0374 | 39.854 | 2021-10-14 10:11 | 217749.8 | 0.042351 | 1.132
7730 | 30.375 | 99.5 | 94 | 10 | 1669 | 57.75 | 614.3 | 32.4 | 1374.1 | 81 | 0 | 116.0373 | 39.8539 | 2021-10-14 10:11 | 217749.8 | 0.043097 | 1
7730 | 31.867 | 100 | 91 | 10 | 1756 | 58.2 | 560 | 32.4 | 1416.3 | 81 | 0 | 116.0372 | 39.8539 | 2021-10-14 10:11 | 217749.8 | 0.043433 | 1
7730 | 33.132 | 100 | 90 | 11 | 1829.5 | 59.8 | 505.2 | 26.4 | 1461 | 81 | 0 | 116.0372 | 39.8539 | 2021-10-14 10:11 | 217749.8 | 0.044627 | 1
7730 | 34.582 | 100 | 88 | 11 | 1895 | 61.5 | 466.9 | 26.4 | 1510.4 | 81 | 0 | 116.0371 | 39.8539 | 2021-10-14 10:11 | 217749.8 | 0.045896 | 1
7730 | 35.445 | 100 | 76 | 11 | 1949.5 | 54.45 | 438.9 | 26.4 | 1502.5 | 81 | 0 | 116.0369 | 39.8539 | 2021-10-14 10:12 | 217749.8 | 0.040634 | 1
7730 | 35.945 | 100 | 68 | 11 | 1980 | 47.35 | 418.1 | 26.4 | 1423.5 | 81 | 0 | 116.0368 | 39.8539 | 2021-10-14 10:12 | 217749.8 | 0.035336 | 1
7730 | 35.925 | 100 | 0 | 11 | 1806 | 0 | 396.2 | 32.4 | 1107.3 | 81 | 0 | 116.0368 | 39.8539 | 2021-10-14 10:12 | 217749.8 | 0 | 1
7730 | 36.027 | 100 | 60 | 9 | 1468.5 | 27.4 | 186 | 26.4 | 686 | 81 | 0 | 116.0366 | 39.8539 | 2021-10-14 10:12 | 217749.8 | 0.020448 | 1
7730 | 34.644 | 100 | 89 | 9 | 1416.5 | 44.1 | -0.6 | 26.4 | 837.6 | 81 | 0 | 116.0364 | 39.8538 | 2021-10-14 10:12 | 217749.8 | 0.03291 | 1
7730 | 35.164 | 100 | 100 | 9 | 1445.5 | 53 | 113.8 | 26.4 | 1068.2 | 81 | 0 | 116.0363 | 39.8538 | 2021-10-14 10:12 | 217749.9 | 0.039552 | 1.546
7730 | 35.906 | 100 | 100 | 9 | 1468 | 53.95 | 286.4 | 26.4 | 1172.8 | 81 | 0 | 116.0362 | 39.8538 | 2021-10-14 10:12 | 217749.9 | 0.040261 | 1
7730 | 36.328 | 100 | 100 | 9 | 1489.5 | 54.9 | 369.6 | 26.4 | 1220.6 | 81 | 0 | 116.0361 | 39.8538 | 2021-10-14 10:12 | 217749.9 | 0.04097 | 1
7730 | 36.695 | 100 | 98 | 9 | 1502.5 | 49.95 | 380.6 | 26.4 | 1146.7 | 81 | 0 | 116.0361 | 39.8538 | 2021-10-14 10:12 | 217749.9 | 0.037276 | 1
7730 | 37.156 | 100 | 99 | 9 | 1518 | 55.65 | 340.4 | 26.4 | 1242.8 | 82 | 0 | 116.036 | 39.8538 | 2021-10-14 10:12 | 217749.9 | 0.04153 | 1
7730 | 37.769 | 100 | 99 | 9 | 1546 | 56.15 | 339.4 | 26.4 | 1279.7 | 82 | 0 | 116.0359 | 39.8537 | 2021-10-14 10:12 | 217749.9 | 0.041903 | 1
7730 | 38.16 | 100 | 98 | 9 | 1570.5 | 56.45 | 338.2 | 26.4 | 1303.4 | 82 | 0 | 116.0357 | 39.8537 | 2021-10-14 10:12 | 217749.9 | 0.042127 | 1
7730 | 38.07 | 100 | 98 | 9 | 1563 | 56.45 | 328.3 | 26.4 | 1303.5 | 82 | 0 | 116.0355 | 39.8536 | 2021-10-14 10:12 | 217749.9 | 0.042127 | 1
7730 | 38.769 | 99.5 | 97 | 9 | 1591 | 56.9 | 312.5 | 26.4 | 1330.3 | 82 | 0 | 116.0354 | 39.8536 | 2021-10-14 10:12 | 217749.9 | 0.042463 | 1
7730 | 39.55 | 100 | 96 | 10 | 1628 | 57.35 | 295.1 | 26.4 | 1353.4 | 82 | 0 | 116.0353 | 39.8535 | 2021-10-14 10:12 | 217750 | 0.042798 | 1
7730 | 39.671 | 100 | 96 | 10 | 1630.5 | 57.45 | 282.1 | 26.4 | 1361.3 | 82 | 0 | 116.0353 | 39.8535 | 2021-10-14 10:12 | 217750 | 0.042873 | 0.916
7730 | 40.574 | 100 | 95 | 10 | 1654 | 57.65 | 269 | 26.4 | 1375.3 | 82 | 0 | 116.0352 | 39.8535 | 2021-10-14 10:12 | 217750 | 0.043022 | 1
7730 | 40.664 | 100 | 94 | 10 | 1662.5 | 57.65 | 258.1 | 26.4 | 1377.6 | 82 | 0 | 116.0351 | 39.8534 | 2021-10-14 10:12 | 217750 | 0.043022 | 1
7730 | 41.265 | 100 | 93 | 10 | 1682.5 | 57.6 | 246.9 | 26.4 | 1389.7 | 82 | 0 | 116.035 | 39.8533 | 2021-10-14 10:12 | 217750 | 0.042985 | 1
7730 | 41.566 | 99.5 | 93 | 10 | 1691.5 | 57.4 | 237.3 | 26.4 | 1394.1 | 82 | 0 | 116.035 | 39.8532 | 2021-10-14 10:12 | 217750 | 0.042836 | 1
7730 | 41.796 | 100 | 92 | 10 | 1708 | 57.35 | 223.2 | 26.4 | 1401.7 | 82 | 0 | 116.0349 | 39.8531 | 2021-10-14 10:12 | 217750 | 0.042798 | 1
7730 | 41.644 | 100 | 92 | 10 | 1718 | 57.5 | 217.6 | 26.4 | 1410.3 | 82 | 0 | 116.0349 | 39.8531 | 2021-10-14 10:12 | 217750 | 0.04291 | 1
7730 | 41.843 | 100 | 92 | 10 | 1728 | 57.7 | 210.2 | 26.4 | 1418.6 | 82 | 0 | 116.0348 | 39.853 | 2021-10-14 10:12 | 217750 | 0.04306 | 1
7730 | 42.445 | 100 | 91 | 10 | 1738 | 57.8 | 201.8 | 26.4 | 1418.7 | 82 | 0 | 116.0348 | 39.8529 | 2021-10-14 10:12 | 217750.1 | 0.043134 | 1
7730 | 43.308 | 100 | 91 | 10 | 1748.5 | 58.2 | 196.8 | 26.4 | 1428.8 | 82 | 0 | 116.0347 | 39.8528 | 2021-10-14 10:12 | 217750.1 | 0.043433 | 1
7730 | 42.425 | 100 | 91 | 10 | 1745 | 58.2 | 192.4 | 26.4 | 1435.9 | 82 | 0 | 116.0347 | 39.8527 | 2021-10-14 10:12 | 217750.1 | 0.043433 | 0.748
7730 | 43.156 | 100 | 91 | 10 | 1767.5 | 58.7 | 189.5 | 26.4 | 1449.6 | 82 | 0 | 116.0347 | 39.8526 | 2021-10-14 10:12 | 217750.1 | 0.043806 | 1
7730 | 43.777 | 100 | 90 | 10 | 1778 | 58.7 | 185.6 | 32.4 | 1446.3 | 82 | 0 | 116.0347 | 39.8525 | 2021-10-14 10:12 | 217750.1 | 0.043806 | 1
7730 | 43.699 | 100 | 90 | 10 | 1785 | 58.8 | 182.2 | 15.2 | 1455.3 | 82 | 0 | 116.0347 | 39.8524 | 2021-10-14 10:12 | 217750.1 | 0.043881 | 1
7730 | 43.839 | 100 | 90 | 10 | 1783 | 58.85 | 179.4 | 32.4 | 1454 | 83 | 0 | 116.0348 | 39.8523 | 2021-10-14 10:12 | 217750.1 | 0.043918 | 1
7730 | 43.738 | 99.5 | 91 | 10 | 1774 | 58.65 | 179 | 32.4 | 1288 | 83 | 0 | 116.0348 | 39.8521 | 2021-10-14 10:12 | 217750.1 | 0.043769 | 1
7730 | 43.679 | 100 | 91 | 10 | 1775.5 | 58.75 | 144.9 | 15.2 | 1431.7 | 83 | 0 | 116.0349 | 39.852 | 2021-10-14 10:12 | 217750.1 | 0.043843 | 1
7730 | 43.847 | 99.5 | 90 | 10 | 1787.5 | 58.95 | 158.4 | 26.4 | 1461.4 | 83 | 0 | 116.0349 | 39.8519 | 2021-10-14 10:12 | 217750.2 | 0.043993 | 1
7730 | 44.339 | 100 | 70 | 10 | 1775 | 56.15 | 163.2 | 32.4 | 1467.8 | 83 | 0 | 116.035 | 39.8518 | 2021-10-14 10:12 | 217750.2 | 0.041903 | 1
7730 | 44.039 | 100 | 90 | 10 | 1781 | 58.75 | 168.7 | 32.4 | 1382.3 | 83 | 0 | 116.0351 | 39.8518 | 2021-10-14 10:12 | 217750.2 | 0.043843 | 1
7730 | 43.816 | 100 | 62 | 10 | 1792 | 45.05 | 147.3 | 15.2 | 1442.8 | 83 | 0 | 116.0352 | 39.8517 | 2021-10-14 10:12 | 217750.2 | 0.033619 | 0.972
7730 | 42.546 | 100 | 31 | 10 | 1744.5 | 16.85 | 191.4 | 26.4 | 992.6 | 83 | 0 | 116.0353 | 39.8516 | 2021-10-14 10:12 | 217750.2 | 0.012575 | 1
7730 | 41.605 | 100 | 78 | 10 | 1718.5 | 44.65 | 73.8 | 26.4 | 990.2 | 83 | 0 | 116.0355 | 39.8516 | 2021-10-14 10:12 | 217750.2 | 0.033321 | 1
7730 | 41.324 | 100 | 21 | 10 | 1682.5 | 14.7 | 68.8 | 26.4 | 1005.8 | 83 | 0 | 116.0356 | 39.8515 | 2021-10-14 10:12 | 217750.2 | 0.01097 | 1
7730 | 39.941 | 100 | 43 | 10 | 1632 | 22.1 | 120.4 | 26.4 | 770.7 | 83 | 0 | 116.0357 | 39.8515 | 2021-10-14 10:12 | 217750.2 | 0.016493 | 1
7730 | 39.179 | 100 | 71 | 9 | 1612 | 39 | 34.2 | 26.4 | 865.9 | 83 | 0 | 116.0359 | 39.8514 | 2021-10-14 10:12 | 217750.3 | 0.029104 | 1
7730 | 39.089 | 100 | 47 | 9 | 1597.5 | 25.2 | 50.7 | 26.4 | 934.8 | 83 | 0 | 116.036 | 39.8514 | 2021-10-14 10:12 | 217750.3 | 0.018806 | 1
7730 | 38.55 | 100 | 1 | 9 | 1535 | 4.45 | 123.1 | 26.4 | 730.3 | 83 | 0 | 116.0362 | 39.8514 | 2021-10-14 10:12 | 217750.3 | 0.0033209 | 1
7730 | 37.867 | 100 | 44 | 9 | 1492 | 20.25 | 105.3 | 32.4 | 652.2 | 83 | 0 | 116.0363 | 39.8514 | 2021-10-14 10:12 | 217750.3 | 0.015112 | 1
7730 | 36.816 | 100 | 32 | 9 | 1500 | 15.25 | 17 | 32.4 | 676.1 | 83 | 0 | 116.0364 | 39.8514 | 2021-10-14 10:12 | 217750.3 | 0.011381 | 1
7730 | 36.386 | 100 | 0 | 9 | 1504.5 | 0 | 48 | 32.4 | 609.7 | 83 | 0 | 116.0366 | 39.8514 | 2021-10-14 10:12 | 217750.3 | 0 | 0.964
7730 | 33.941 | 100 | 0 | 8 | 1372.5 | 0 | 48.1 | 26.4 | 550.9 | 83 | 0 | 116.0367 | 39.8514 | 2021-10-14 10:12 | 217750.3 | 0 | 1
7730 | 30.425 | 100 | 0 | 8 | 1125.5 | 0 | 28.6 | 26.4 | 449.3 | 83 | 0 | 116.0368 | 39.8514 | 2021-10-14 10:12 | 217750.3 | 0 | 1
7730 | 27.019 | 100 | 2 | 6 | 784.5 | 0.3 | 16.8 | 26.4 | 301.7 | 83 | 0 | 116.0369 | 39.8514 | 2021-10-14 10:12 | 217750.3 | 0.00022388 | 1
7730 | 22.996 | 100 | 6 | 6 | 655.5 | 1.1 | 10.7 | 32.4 | 232.7 | 83 | 0 | 116.037 | 39.8514 | 2021-10-14 10:12 | 217750.3 | 0.0008209 | 1
7730 | 16.914 | 100 | 7 | 6 | 618.5 | 1.2 | 8.8 | 26.4 | 212.9 | 83 | 0 | 116.0371 | 39.8514 | 2021-10-14 10:12 | 217750.4 | 0.00089552 | 1
7730 | 12.66 | 99.5 | 7 | 5 | 604 | 1.25 | 7.9 | 26.4 | 205 | 83 | 0 | 116.0372 | 39.8514 | 2021-10-14 10:12 | 217750.4 | 0.00093284 | 1
7730 | 9.414 | 100 | 8 | 5 | 597 | 1.3 | 7.4 | 26.4 | 200.9 | 83 | 0 | 116.0373 | 39.8514 | 2021-10-14 10:12 | 217750.4 | 0.00097015 | 1
7730 | 5.757 | 99.5 | 7 | 5 | 601.5 | 1.25 | 7 | 26.4 | 202.5 | 83 | 0 | 116.0373 | 39.8514 | 2021-10-14 10:12 | 217750.4 | 0.00093284 | 1
7730 | 1.789 | 99.5 | 7 | 5 | 600 | 1.25 | 7 | 32.4 | 201.3 | 83 | 0 | 116.0374 | 39.8514 | 2021-10-14 10:12 | 217750.4 | 0.00093284 | 1
7730 | 0.66 | 100 | 7 | 5 | 599.5 | 1.25 | 7.5 | 32.4 | 200.9 | 83 | 0 | 116.0374 | 39.8514 | 2021-10-14 10:12 | 217750.4 | 0.00093284 | 0.834
7730 | 0 | 99.5 | 8 | 5 | 599.5 | 1.3 | 7.5 | 26.4 | 200.6 | 83 | 0 | 116.0375 | 39.8514 | 2021-10-14 10:12 | 217750.4 | 0.00097015 | 1
7730 | 0 | 100 | 8 | 5 | 599.5 | 1.3 | 8 | 26.4 | 201.3 | 83 | 0 | 116.0375 | 39.8514 | 2021-10-14 10:12 | 217750.4 | 0.00097015 | 1
7730 | 0 | 100 | 8 | 5 | 598.5 | 1.3 | 8 | 26.4 | 200.5 | 84 | 0 | 116.0375 | 39.8514 | 2021-10-14 10:12 | 217750.4 | 0.00097015 | 1
7730 | 0 | 100 | 8 | 5 | 601 | 1.3 | 8.5 | 26.4 | 201.7 | 84 | 0 | 116.0375 | 39.8514 | 2021-10-14 10:12 | 217750.4 | 0.00097015 | 1
7730 | 0 | 100 | 8 | 5 | 599.5 | 1.3 | 8.9 | 32.4 | 200.5 | 84 | 0 | 116.0375 | 39.8514 | 2021-10-14 10:13 | 217750.4 | 0.00097015 | 1
7730 | 0 | 100 | 8 | 5 | 601 | 1.3 | 9.5 | 32.4 | 201.5 | 84 | 0 | 116.0374 | 39.8514 | 2021-10-14 10:13 | 217750.4 | 0.00097015 | 1
7730 | 0 | 100 | 7 | 5 | 600.5 | 1.25 | 8.9 | 26.4 | 201.1 | 84 | 0 | 116.0374 | 39.8514 | 2021-10-14 10:13 | 217750.4 | 0.00093284 | 1
7730 | 0 | 100 | 8 | 5 | 599 | 1.25 | 10 | 26.4 | 200.9 | 84 | 0 | 116.0374 | 39.8514 | 2021-10-14 10:13 | 217750.4 | 0.00093284 | 1
7730 | 0 | 100 | 8 | 5 | 600.5 | 1.3 | 10 | 26.4 | 201.2 | 84 | 0 | 116.0374 | 39.8515 | 2021-10-14 10:13 | 217750.4 | 0.00097015 | 1
7730 | 0 | 99.5 | 8 | 5 | 600 | 1.25 | 10.4 | 26.4 | 201.2 | 84 | 0 | 116.0374 | 39.8514 | 2021-10-14 10:13 | 217750.4 | 0.00093284 | 1.455
7730 | 0 | 100 | 8 | 5 | 600 | 1.25 | 10.4 | 32.4 | 200.6 | 84 | 0 | 116.0374 | 39.8515 | 2021-10-14 10:13 | 217750.4 | 0.00093284 | 1
7730 | 0 | 100 | 8 | 5 | 600 | 1.3 | 10.8 | 32.4 | 201.4 | 84 | 0 | 116.0374 | 39.8515 | 2021-10-14 10:13 | 217750.4 | 0.00097015 | 1
7730 | 0 | 100 | 8 | 5 | 599.5 | 1.3 | 10.8 | 26.4 | 200.6 | 84 | 0 | 116.0374 | 39.8515 | 2021-10-14 10:13 | 217750.4 | 0.00097015 | 1
7730 | 0 | 100 | 8 | 5 | 599.5 | 1.3 | 10.8 | 26.4 | 201.3 | 84 | 0 | 116.0374 | 39.8515 | 2021-10-14 10:13 | 217750.4 | 0.00097015 | 1
7730 | 0 | 100 | 8 | 5 | 601 | 1.3 | 11.9 | 26.4 | 201.1 | 84 | 1 | 116.0374 | 39.8515 | 2021-10-14 10:13 | 217750.4 | 0.00097015 | 1
7730 | 3.683 | 100 | 8 | 5 | 600 | 1.25 | 11.9 | 26.4 | 201.3 | 84 | 0 | 116.0374 | 39.8515 | 2021-10-14 10:13 | 217750.4 | 0.00093284 | 1
7730 | 0 | 100 | 8 | 5 | 599.5 | 1.3 | 11.9 | 26.4 | 200.9 | 84 | 0 | 116.0374 | 39.8515 | 2021-10-14 10:13 | 217750.4 | 0.00097015 | 1
7730 | 0 | 100 | 8 | 5 | 600 | 1.3 | 11.9 | 26.4 | 201.1 | 84 | 0 | 116.0374 | 39.8515 | 2021-10-14 10:13 | 217750.4 | 0.00097015 | 1
7730 | 0 | 100 | 8 | 5 | 600 | 1.3 | 12.7 | 26.4 | 201 | 83 | 0 | 116.0375 | 39.8515 | 2021-10-14 10:13 | 217750.4 | 0.00097015 | 1
7730 | 0 | 100 | 43 | 5 | 790.5 | 14.65 | 13.3 | 26.4 | 237.2 | 83 | 0 | 116.0375 | 39.8515 | 2021-10-14 10:13 | 217750.4 | 0.010933 | 0.36
7730 | 2.621 | 100 | 64 | 7 | 948 | 22.85 | 3.8 | 26.4 | 366.4 | 83 | 0 | 116.0375 | 39.8515 | 2021-10-14 10:13 | 217750.4 | 0.017052 | 1
7730 | 6.167 | 100 | 49 | 7 | 1173.5 | 20.95 | 64.8 | 26.4 | 473 | 83 | 0 | 116.0375 | 39.8515 | 2021-10-14 10:13 | 217750.4 | 0.015634 | 1
7730 | 7.671 | 100 | 24 | 8 | 1400.5 | 11 | 272.8 | 26.4 | 574.9 | 83 | 0 | 116.0375 | 39.8515 | 2021-10-14 10:13 | 217750.4 | 0.008209 | 1
7730 | 8.46 | 100 | 29 | 9 | 1522.5 | 14.05 | 341.7 | 26.4 | 639 | 83 | 0 | 116.0375 | 39.8515 | 2021-10-14 10:13 | 217750.4 | 0.010485 | 1
7730 | 8.511 | 100 | 24 | 9 | 1513 | 12.4 | 343.4 | 26.4 | 639.8 | 83 | 0 | 116.0375 | 39.8515 | 2021-10-14 10:13 | 217750.4 | 0.0092537 | 1
7730 | 6.769 | 100 | 0 | 8 | 1163 | 0 | 301 | 32.4 | 474.7 | 83 | 0 | 116.0375 | 39.8515 | 2021-10-14 10:13 | 217750.4 | 0 | 1
7730 | 4.484 | 100 | 2 | 6 | 774 | 0.55 | 176.4 | 26.4 | 300.9 | 82 | 0 | 116.0375 | 39.8515 | 2021-10-14 10:13 | 217750.4 | 0.00041045 | 1
7730 | 3.503 | 100 | 29 | 6 | 668 | 11.1 | 93.1 | 26.4 | 238.1 | 82 | 0 | 116.0375 | 39.8515 | 2021-10-14 10:13 | 217750.4 | 0.0082836 | 1
7730 | 3.812 | 100 | 28 | 6 | 697.5 | 6.7 | 50.2 | 26.4 | 248.4 | 82 | 0 | 116.0376 | 39.8515 | 2021-10-14 10:13 | 217750.4 | 0.005 | 1
7730 | 4.066 | 100 | 25 | 6 | 734 | 6.35 | 118 | 26.4 | 259.9 | 82 | 0 | 116.0376 | 39.8515 | 2021-10-14 10:13 | 217750.4 | 0.0047388 | 1.884
7730 | 4.535 | 100 | 28 | 6 | 851.5 | 7.9 | 224.2 | 32.4 | 297.6 | 82 | 0 | 116.0376 | 39.8515 | 2021-10-14 10:13 | 217750.4 | 0.0058955 | 1
7730 | 5.386 | 100 | 17 | 7 | 966.5 | 5.25 | 297.7 | 32.4 | 345.4 | 81 | 0 | 116.0377 | 39.8515 | 2021-10-14 10:13 | 217750.4 | 0.0039179 | 1
7730 | 5.656 | 100 | 13 | 7 | 1014 | 3.9 | 391.5 | 26.4 | 363 | 81 | 0 | 116.0377 | 39.8515 | 2021-10-14 10:13 | 217750.4 | 0.0029104 | 1
7730 | 5.707 | 100 | 2 | 6 | 793.5 | 0.15 | 341.3 | 26.4 | 295.8 | 81 | 0 | 116.0377 | 39.8515 | 2021-10-14 10:13 | 217750.4 | 0.00011194 | 1
7730 | 4.937 | 100 | 6 | 6 | 656.5 | 1.25 | 250.6 | 26.4 | 231.6 | 81 | 0 | 116.0377 | 39.8515 | 2021-10-14 10:13 | 217750.4 | 0.00093284 | 1
7730 | 2.753 | 100 | 7 | 6 | 616 | 1.25 | 167.2 | 32.4 | 212.2 | 81 | 0 | 116.0377 | 39.8515 | 2021-10-14 10:13 | 217750.4 | 0.00093284 | 1
7730 | 0.738 | 100 | 8 | 6 | 600.5 | 1.35 | 118.6 | 32.4 | 203.8 | 81 | 0 | 116.0377 | 39.8515 | 2021-10-14 10:13 | 217750.4 | 0.0010075 | 1
7730 | 0 | 100 | 8 | 6 | 599 | 1.35 | 95.2 | 26.4 | 202.3 | 81 | 0 | 116.0377 | 39.8515 | 2021-10-14 10:13 | 217750.4 | 0.0010075 | 1
7730 | 0 | 100 | 43 | 6 | 823.5 | 11.65 | 78.8 | 26.4 | 270.4 | 81 | 0 | 116.0378 | 39.8515 | 2021-10-14 10:13 | 217750.4 | 0.008694 | 1
7730 | 5.789 | 100 | 42 | 7 | 1051 | 15.3 | 68.5 | 26.4 | 386.1 | 81 | 0 | 116.0378 | 39.8515 | 2021-10-14 10:13 | 217750.4 | 0.011418 | 0.259
7730 | 6.066 | 100 | 37 | 7 | 1093 | 13.05 | 399.5 | 26.4 | 421.7 | 81 | 0 | 116.0378 | 39.8515 | 2021-10-14 10:13 | 217750.4 | 0.0097388 | 1
7730 | 8.21 | 100 | 27 | 9 | 1460 | 13.1 | 712.9 | 32.4 | 610.6 | 81 | 0 | 116.0378 | 39.8515 | 2021-10-14 10:13 | 217750.4 | 0.0097761 | 1
7730 | 9.464 | 100 | 47 | 10 | 1717 | 25.4 | 774.4 | 32.4 | 739.8 | 81 | 0 | 116.0378 | 39.8515 | 2021-10-14 10:13 | 217750.4 | 0.018955 | 1
7730 | 10.175 | 100 | 0 | 10 | 1469.5 | 0 | 651.7 | 26.4 | 657 | 81 | 0 | 116.0378 | 39.8515 | 2021-10-14 10:13 | 217750.4 | 0 | 1
7730 | 10.433 | 100 | 0 | 7 | 1005.5 | 0 | 315.8 | 26.4 | 412.9 | 81 | 0 | 116.0378 | 39.8515 | 2021-10-14 10:13 | 217750.4 | 0 | 1
7730 | 13.128 | 100 | 64 | 7 | 1028.5 | 25.05 | 111.6 | 26.4 | 413.6 | 80 | 0 | 116.0378 | 39.8515 | 2021-10-14 10:13 | 217750.4 | 0.018694 | 1
7730 | 17.597 | 100 | 65 | 8 | 1341 | 29.45 | 172.7 | 26.4 | 605.1 | 80 | 0 | 116.0378 | 39.8515 | 2021-10-14 10:13 | 217750.4 | 0.021978 | 1
7730 | 19.699 | 100 | 79 | 9 | 1452 | 40.65 | 573.7 | 32.4 | 827.6 | 80 | 0 | 116.0378 | 39.8515 | 2021-10-14 10:13 | 217750.4 | 0.030336 | 1
7730 | 21.621 | 100 | 83 | 10 | 1624.5 | 47.3 | 668.6 | 26.4 | 1074.1 | 80 | 0 | 116.0378 | 39.8515 | 2021-10-14 10:13 | 217750.4 | 0.035299 | 1
7730 | 23.925 | 100 | 90 | 10 | 1814 | 58.95 | 629.6 | 26.4 | 1380.7 | 80 | 0 | 116.0379 | 39.8515 | 2021-10-14 10:13 | 217750.4 | 0.043993 | 1.052
7730 | 26.261 | 100 | 31 | 11 | 1916.5 | 47.65 | 557.6 | 26.4 | 1512.9 | 80 | 0 | 116.0379 | 39.8515 | 2021-10-14 10:13 | 217750.4 | 0.03556 | 1
7730 | 25.457 | 100 | 0 | 9 | 1410 | 0 | 417.6 | 26.4 | 697.6 | 80 | 0 | 116.038 | 39.8516 | 2021-10-14 10:13 | 217750.4 | 0 | 1
7730 | 25.257 | 100 | 78 | 9 | 1426 | 37.6 | 15.9 | 26.4 | 745.3 | 80 | 0 | 116.0381 | 39.8516 | 2021-10-14 10:13 | 217750.4 | 0.02806 | 1
7730 | 26.66 | 100 | 100 | 9 | 1476 | 53.75 | 137.1 | 26.4 | 1016.5 | 80 | 0 | 116.0382 | 39.8516 | 2021-10-14 10:13 | 217750.5 | 0.040112 | 1
7730 | 27.921 | 100 | 98 | 9 | 1562 | 56.05 | 383.3 | 26.4 | 1237.7 | 80 | 0 | 116.0383 | 39.8516 | 2021-10-14 10:13 | 217750.5 | 0.041828 | 1
7730 | 29.125 | 100 | 96 | 10 | 1618 | 57.2 | 498.8 | 26.4 | 1333.8 | 80 | 0 | 116.0383 | 39.8516 | 2021-10-14 10:13 | 217750.5 | 0.042687 | 1
7730 | 30.136 | 100 | 94 | 10 | 1673.5 | 57.5 | 500.7 | 32.4 | 1378.9 | 80 | 0 | 116.0384 | 39.8516 | 2021-10-14 10:13 | 217750.5 | 0.04291 | 1
7730 | 30.988 | 100 | 92 | 10 | 1721.5 | 57.8 | 468.3 | 26.4 | 1409.7 | 80 | 0 | 116.0385 | 39.8516 | 2021-10-14 10:13 | 217750.5 | 0.043134 | 1
7730 | 31.687 | 100 | 91 | 10 | 1770 | 58.4 | 427.3 | 32.4 | 1434.1 | 80 | 0 | 116.0386 | 39.8516 | 2021-10-14 10:13 | 217750.5 | 0.043582 | 1
7730 | 32.589 | 100 | 90 | 11 | 1806.5 | 59.2 | 394 | 26.4 | 1454.7 | 80 | 0 | 116.0387 | 39.8516 | 2021-10-14 10:13 | 217750.5 | 0.044179 | 1.575
7730 | 33.382 | 100 | 90 | 11 | 1845.5 | 60.65 | 372.1 | 26.4 | 1483.4 | 80 | 0 | 116.0388 | 39.8516 | 2021-10-14 10:13 | 217750.5 | 0.045261 | 1
7730 | 32.019 | 100 | 8 | 11 | 1744.5 | 5.8 | 350.1 | 26.4 | 1069.2 | 81 | 0 | 116.0389 | 39.8516 | 2021-10-14 10:13 | 217750.5 | 0.0043284 | 1
7730 | 30.285 | 100 | 0 | 10 | 1657.5 | 0 | 182.9 | 26.4 | 740.5 | 81 | 0 | 116.039 | 39.8516 | 2021-10-14 10:13 | 217750.5 | 0 | 1
7730 | 27.41 | 100 | 0 | 9 | 1515 | 0 | 49.8 | 32.4 | 627.9 | 81 | 0 | 116.0391 | 39.8516 | 2021-10-14 10:13 | 217750.5 | 0 | 1
7730 | 23.996 | 100 | 0 | 8 | 1309.5 | 0 | 20.6 | 26.4 | 529.9 | 81 | 0 | 116.0393 | 39.8516 | 2021-10-14 10:14 | 217750.5 | 0 | 1
7730 | 21.683 | 100 | 18 | 8 | 1253.5 | 7.25 | 13.5 | 26.4 | 478.7 | 81 | 0 | 116.0394 | 39.8516 | 2021-10-14 10:14 | 217750.6 | 0.0054104 | 1
7730 | 20.019 | 100 | 66 | 7 | 1090.5 | 24.9 | -1.1 | 26.4 | 479 | 81 | 0 | 116.0395 | 39.8516 | 2021-10-14 10:14 | 217750.6 | 0.018582 | 1
7730 | 19.48 | 100 | 74 | 7 | 1069 | 29.15 | -33 | 32.4 | 515.9 | 82 | 0 | 116.0396 | 39.8515 | 2021-10-14 10:14 | 217750.6 | 0.021754 | 1
7730 | 19.679 | 100 | 80 | 7 | 1084 | 32 | -8 | 32.4 | 565.3 | 82 | 0 | 116.0396 | 39.8515 | 2021-10-14 10:14 | 217750.6 | 0.023881 | 1
7730 | 19.55 | 100 | 81 | 7 | 1086 | 32.65 | 62.5 | 32.4 | 600.1 | 82 | 0 | 116.0397 | 39.8515 | 2021-10-14 10:14 | 217750.6 | 0.024366 | 0.365
7730 | 19.75 | 100 | 73 | 7 | 1096.5 | 30 | 154 | 32.4 | 599.9 | 82 | 0 | 116.0398 | 39.8515 | 2021-10-14 10:14 | 217750.6 | 0.022388 | 1
7730 | 19.73 | 100 | 59 | 7 | 1092.5 | 22.7 | 204.1 | 32.4 | 557.8 | 82 | 0 | 116.0398 | 39.8515 | 2021-10-14 10:14 | 217750.6 | 0.01694 | 1
7730 | 19.269 | 100 | 65 | 7 | 1066 | 25.55 | 215.5 | 32.4 | 526.1 | 82 | 0 | 116.0399 | 39.8515 | 2021-10-14 10:14 | 217750.6 | 0.019067 | 1
7730 | 18.699 | 100 | 11 | 7 | 953 | 1.25 | 183 | 26.4 | 423.2 | 82 | 0 | 116.0399 | 39.8514 | 2021-10-14 10:14 | 217750.6 | 0.00093284 | 1
7730 | 16.273 | 100 | 2 | 6 | 882 | 0.7 | 173.4 | 26.4 | 342.1 | 83 | 0 | 116.0399 | 39.8514 | 2021-10-14 10:14 | 217750.6 | 0.00052239 | 1
7730 | 13.5 | 100 | 6 | 6 | 696.5 | 1.2 | 91.5 | 26.4 | 253.8 | 83 | 1 | 116.0399 | 39.8514 | 2021-10-14 10:14 | 217750.6 | 0.00089552 | 1
7730 | 8.281 | 100 | 7 | 6 | 631.5 | 1.3 | 61.9 | 32.4 | 220.6 | 83 | 1 | 116.0399 | 39.8514 | 2021-10-14 10:14 | 217750.6 | 0.00097015 | 1
7730 | 4.816 | 100 | 8 | 5 | 610.5 | 1.35 | 37.7 | 32.4 | 208.9 | 83 | 1 | 116.0399 | 39.8514 | 2021-10-14 10:14 | 217750.6 | 0.0010075 | 1
7730 | 0.578 | 100 | 8 | 5 | 602.5 | 1.25 | 27.3 | 26.4 | 204.5 | 83 | 1 | 116.0399 | 39.8514 | 2021-10-14 10:14 | 217750.6 | 0.00093284 | 1
7730 | 0 | 100 | 8 | 5 | 601.5 | 1.3 | 19.6 | 26.4 | 203.3 | 83 | 1 | 116.0399 | 39.8514 | 2021-10-14 10:14 | 217750.6 | 0.00097015 | 1.674
7730 | 0 | 100 | 8 | 5 | 599.5 | 1.3 | 12.3 | 26.4 | 202.3 | 83 | 1 | 116.0399 | 39.8514 | 2021-10-14 10:14 | 217750.6 | 0.00097015 | 1
7730 | 0 | 100 | 7 | 5 | 601.5 | 1.25 | 10.4 | 26.4 | 202.7 | 84 | 1 | 116.0399 | 39.8514 | 2021-10-14 10:14 | 217750.6 | 0.00093284 | 1
7730 | 0 | 100 | 7 | 5 | 601.5 | 1.25 | 7.1 | 26.4 | 202.5 | 84 | 1 | 116.0399 | 39.8514 | 2021-10-14 10:14 | 217750.6 | 0.00093284 | 1
7730 | 0 | 100 | 7 | 5 | 600 | 1.25 | 5.1 | 26.4 | 202 | 84 | 1 | 116.0399 | 39.8514 | 2021-10-14 10:14 | 217750.6 | 0.00093284 | 1
7730 | 0 | 100 | 7 | 5 | 599 | 1.25 | 4.2 | 26.4 | 201.6 | 84 | 1 | 116.0399 | 39.8514 | 2021-10-14 10:14 | 217750.6 | 0.00093284 | 1
7730 | 0 | 100 | 7 | 5 | 599.5 | 1.25 | 3.6 | 26.4 | 201.8 | 84 | 1 | 116.0399 | 39.8514 | 2021-10-14 10:14 | 217750.6 | 0.00093284 | 1
7730 | 0 | 100 | 7 | 5 | 599.5 | 1.25 | 2.8 | 26.4 | 201.4 | 84 | 1 | 116.0399 | 39.8514 | 2021-10-14 10:14 | 217750.6 | 0.00093284 | 1
7730 | 0 | 100 | 7 | 5 | 599.5 | 1.25 | 2.3 | 26.4 | 201.4 | 84 | 1 | 116.0399 | 39.8514 | 2021-10-14 10:14 | 217750.6 | 0.00093284 | 1
7730 | 0 | 100 | 7 | 5 | 599.5 | 1.25 | 1.7 | 26.4 | 201.6 | 84 | 1 | 116.0399 | 39.8514 | 2021-10-14 10:14 | 217750.6 | 0.00093284 | 1
7730 | 0 | 100 | 7 | 5 | 599.5 | 1.25 | 1.3 | 26.4 | 201.6 | 84 | 1 | 116.0399 | 39.8514 | 2021-10-14 10:14 | 217750.6 | 0.00093284 | 0.531
7730 | 0 | 100 | 7 | 5 | 599 | 1.25 | 0.9 | 32.4 | 201.3 | 84 | 1 | 116.0399 | 39.8514 | 2021-10-14 10:14 | 217750.6 | 0.00093284 | 1
7730 | 0 | 100 | 7 | 5 | 599.5 | 1.25 | 0.3 | 32.4 | 201.9 | 84 | 1 | 116.0399 | 39.8514 | 2021-10-14 10:14 | 217750.6 | 0.00093284 | 1
7730 | 0 | 100 | 7 | 5 | 599.5 | 1.25 | 0.3 | 32.4 | 201.7 | 84 | 1 | 116.0399 | 39.8514 | 2021-10-14 10:14 | 217750.6 | 0.00093284 | 1
7730 | 0 | 100 | 7 | 5 | 599.5 | 1.25 | 0.9 | 26.4 | 201.7 | 84 | 1 | 116.0399 | 39.8514 | 2021-10-14 10:14 | 217750.6 | 0.00093284 | 1
7730 | 0 | 100 | 7 | 5 | 599.5 | 1.25 | 0.3 | 26.4 | 201.5 | 84 | 1 | 116.0399 | 39.8514 | 2021-10-14 10:14 | 217750.6 | 0.00093284 | 1
7730 | 0 | 100 | 7 | 5 | 600 | 1.25 | 0.3 | 26.4 | 201.7 | 84 | 1 | 116.0399 | 39.8514 | 2021-10-14 10:14 | 217750.6 | 0.00093284 | 1
7730 | 0 | 100 | 7 | 5 | 599 | 1.25 | 0.3 | 32.4 | 201.2 | 83 | 1 | 116.0399 | 39.8514 | 2021-10-14 10:14 | 217750.6 | 0.00093284 | 1
7730 | 0 | 100 | 7 | 5 | 600 | 1.25 | 0.3 | 32.4 | 201.7 | 83 | 1 | 116.0399 | 39.8514 | 2021-10-14 10:14 | 217750.6 | 0.00093284 | 1
7730 | 0 | 100 | 8 | 5 | 599.5 | 1.25 | 0.3 | 32.4 | 201.6 | 83 | 1 | 116.0399 | 39.8514 | 2021-10-14 10:14 | 217750.6 | 0.00093284 | 1
7730 | 0 | 100 | 7 | 5 | 600 | 1.25 | -0.1 | 32.4 | 201.6 | 83 | 1 | 116.0399 | 39.8514 | 2021-10-14 10:14 | 217750.6 | 0.00093284 | 1.005
7730 | 0 | 100 | 8 | 5 | 599.5 | 1.25 | -0.6 | 26.4 | 201 | 83 | 1 | 116.0399 | 39.8514 | 2021-10-14 10:14 | 217750.6 | 0.00093284 | 1
7730 | 0 | 100 | 8 | 5 | 599.5 | 1.25 | -0.1 | 26.4 | 201.2 | 83 | 1 | 116.0399 | 39.8514 | 2021-10-14 10:14 | 217750.6 | 0.00093284 | 1
7730 | 0 | 100 | 8 | 5 | 599.5 | 1.25 | -0.6 | 32.4 | 201.2 | 82 | 1 | 116.0399 | 39.8514 | 2021-10-14 10:14 | 217750.6 | 0.00093284 | 1
7730 | 0 | 100 | 8 | 6 | 599.5 | 1.25 | -0.6 | 32.4 | 201.2 | 82 | 1 | 116.0399 | 39.8514 | 2021-10-14 10:14 | 217750.6 | 0.00093284 | 1
7730 | 0 | 100 | 8 | 6 | 599.5 | 1.3 | -0.1 | 32.4 | 201.2 | 82 | 1 | 116.0399 | 39.8514 | 2021-10-14 10:14 | 217750.6 | 0.00097015 | 1
7730 | 0 | 100 | 8 | 6 | 599.5 | 1.3 | -0.1 | 32.4 | 201.6 | 82 | 1 | 116.0399 | 39.8514 | 2021-10-14 10:14 | 217750.6 | 0.00097015 | 1
7730 | 0 | 100 | 8 | 6 | 600 | 1.25 | -0.1 | 32.4 | 201.5 | 82 | 1 | 116.0399 | 39.8514 | 2021-10-14 10:14 | 217750.6 | 0.00093284 | 1
7730 | 0 | 100 | 8 | 6 | 599 | 1.3 | 0.3 | 32.4 | 201.1 | 82 | 1 | 116.0399 | 39.8514 | 2021-10-14 10:14 | 217750.6 | 0.00097015 | 1
7730 | 0 | 100 | 8 | 6 | 600 | 1.3 | 0.3 | 32.4 | 201.5 | 82 | 1 | 116.0399 | 39.8514 | 2021-10-14 10:14 | 217750.6 | 0.00097015 | 1
7730 | 0 | 100 | 8 | 6 | 598.5 | 1.3 | -0.6 | 32.4 | 201.2 | 81 | 1 | 116.0399 | 39.8514 | 2021-10-14 10:14 | 217750.6 | 0.00097015 | 1.081
7730 | 0 | 100 | 8 | 6 | 600 | 1.3 | -0.1 | 32.4 | 201.5 | 81 | 1 | 116.0399 | 39.8514 | 2021-10-14 10:14 | 217750.6 | 0.00097015 | 1
7730 | 0 | 100 | 8 | 6 | 599.5 | 1.3 | -0.6 | 32.4 | 201.5 | 81 | 1 | 116.0399 | 39.8514 | 2021-10-14 10:14 | 217750.6 | 0.00097015 | 1
7730 | 0 | 100 | 8 | 6 | 600 | 1.3 | -0.1 | 32.4 | 201.5 | 81 | 1 | 116.0399 | 39.8514 | 2021-10-14 10:14 | 217750.6 | 0.00097015 | 1
7730 | 0 | 100 | 8 | 6 | 599 | 1.3 | -0.6 | 32.4 | 201.3 | 81 | 1 | 116.0399 | 39.8514 | 2021-10-14 10:14 | 217750.6 | 0.00097015 | 1
7730 | 0 | 100 | 8 | 6 | 599.5 | 1.3 | -0.1 | 32.4 | 201.5 | 81 | 1 | 116.0399 | 39.8514 | 2021-10-14 10:14 | 217750.6 | 0.00097015 | 1
7730 | 0 | 100 | 8 | 6 | 600 | 1.3 | 0.3 | 32.4 | 201.7 | 81 | 1 | 116.0399 | 39.8514 | 2021-10-14 10:14 | 217750.6 | 0.00097015 | 1
7730 | 0 | 100 | 8 | 6 | 600 | 1.3 | 0.3 | 32.4 | 201.7 | 80 | 1 | 116.0399 | 39.8514 | 2021-10-14 10:14 | 217750.6 | 0.00097015 | 1
7730 | 0 | 100 | 8 | 6 | 599 | 1.3 | 0.3 | 32.4 | 201.3 | 80 | 1 | 116.0399 | 39.8514 | 2021-10-14 10:14 | 217750.6 | 0.00097015 | 1
7730 | 0 | 100 | 8 | 6 | 600 | 1.3 | 0.3 | 32.4 | 201.6 | 80 | 1 | 116.0399 | 39.8514 | 2021-10-14 10:14 | 217750.6 | 0.00097015 | 1
7730 | 0 | 100 | 8 | 6 | 600 | 1.3 | -0.1 | 32.4 | 201.6 | 80 | 1 | 116.0399 | 39.8514 | 2021-10-14 10:14 | 217750.6 | 0.00097015 | 0.873
7730 | 0 | 100 | 8 | 6 | 599.5 | 1.3 | 0.3 | 32.4 | 201.2 | 80 | 1 | 116.0399 | 39.8514 | 2021-10-14 10:14 | 217750.6 | 0.00097015 | 1
7730 | 0 | 100 | 8 | 6 | 599.5 | 1.3 | 0.3 | 32.4 | 201.2 | 80 | 1 | 116.0399 | 39.8514 | 2021-10-14 10:14 | 217750.6 | 0.00097015 | 1
7730 | 0 | 100 | 8 | 6 | 599.5 | 1.3 | 0.3 | 32.4 | 201.2 | 80 | 1 | 116.0399 | 39.8514 | 2021-10-14 10:14 | 217750.6 | 0.00097015 | 1
7730 | 0 | 100 | 8 | 6 | 600.5 | 1.3 | 0.3 | 32.4 | 201.4 | 80 | 1 | 116.0399 | 39.8514 | 2021-10-14 10:14 | 217750.6 | 0.00097015 | 1
7730 | 0 | 100 | 8 | 6 | 600 | 1.3 | 0.3 | 32.4 | 201.2 | 80 | 1 | 116.0399 | 39.8514 | 2021-10-14 10:15 | 217750.6 | 0.00097015 | 1
7730 | 0 | 100 | 8 | 6 | 601 | 1.3 | -0.1 | 32.4 | 201.4 | 80 | 1 | 116.0399 | 39.8514 | 2021-10-14 10:15 | 217750.6 | 0.00097015 | 1
7730 | 0 | 100 | 8 | 6 | 600.5 | 1.3 | -0.1 | 32.4 | 201.4 | 80 | 1 | 116.0399 | 39.8514 | 2021-10-14 10:15 | 217750.6 | 0.00097015 | 1
7730 | 0 | 100 | 8 | 6 | 600.5 | 1.3 | -0.1 | 32.4 | 201.4 | 80 | 1 | 116.0399 | 39.8514 | 2021-10-14 10:15 | 217750.6 | 0.00097015 | 1
7730 | 0 | 100 | 8 | 6 | 600 | 1.3 | -0.1 | 32.4 | 201.6 | 80 | 1 | 116.0399 | 39.8514 | 2021-10-14 10:15 | 217750.6 | 0.00097015 | 1
7730 | 0 | 100 | 8 | 6 | 601 | 1.3 | -0.1 | 32.4 | 201.8 | 80 | 1 | 116.0399 | 39.8514 | 2021-10-14 10:15 | 217750.6 | 0.00097015 | 1.057
7730 | 0 | 100 | 8 | 6 | 600 | 1.3 | -0.1 | 32.4 | 201.2 | 80 | 1 | 116.0399 | 39.8514 | 2021-10-14 10:15 | 217750.6 | 0.00097015 | 1
7730 | 0 | 100 | 8 | 6 | 600.5 | 1.3 | -0.1 | 32.4 | 201.2 | 80 | 1 | 116.0399 | 39.8514 | 2021-10-14 10:15 | 217750.6 | 0.00097015 | 1
7730 | 0 | 100 | 8 | 6 | 600.5 | 1.3 | 0.3 | 32.4 | 201.8 | 80 | 1 | 116.0399 | 39.8514 | 2021-10-14 10:15 | 217750.6 | 0.00097015 | 1
7730 | 0 | 100 | 8 | 6 | 600.5 | 1.3 | 0.3 | 32.4 | 202 | 80 | 1 | 116.0399 | 39.8514 | 2021-10-14 10:15 | 217750.6 | 0.00097015 | 1
7730 | 0 | 100 | 8 | 6 | 600 | 1.3 | -0.1 | 32.4 | 201.4 | 80 | 1 | 116.0399 | 39.8514 | 2021-10-14 10:15 | 217750.6 | 0.00097015 | 1
7730 | 0 | 100 | 8 | 6 | 601 | 1.3 | -0.1 | 32.4 | 201.9 | 80 | 1 | 116.0399 | 39.8514 | 2021-10-14 10:15 | 217750.6 | 0.00097015 | 1
7730 | 0 | 100 | 8 | 6 | 600.5 | 1.3 | 0.3 | 32.4 | 202 | 80 | 1 | 116.0399 | 39.8514 | 2021-10-14 10:15 | 217750.6 | 0.00097015 | 1
7730 | 0 | 100 | 8 | 6 | 600 | 1.3 | 0.9 | 32.4 | 201.3 | 80 | 1 | 116.0399 | 39.8514 | 2021-10-14 10:15 | 217750.6 | 0.00097015 | 1
7730 | 0 | 100 | 8 | 6 | 600 | 1.3 | 0.3 | 32.4 | 201.9 | 80 | 1 | 116.0399 | 39.8514 | 2021-10-14 10:15 | 217750.6 | 0.00097015 | 1
7730 | 0 | 100 | 8 | 6 | 600 | 1.3 | 0.3 | 32.4 | 201.6 | 80 | 1 | 116.0399 | 39.8514 | 2021-10-14 10:15 | 217750.6 | 0.00097015 | 0.706
7730 | 0 | 100 | 8 | 6 | 600.5 | 1.3 | 0.9 | 32.4 | 201.9 | 80 | 1 | 116.0399 | 39.8514 | 2021-10-14 10:15 | 217750.6 | 0.00097015 | 1
7730 | 0 | 100 | 8 | 6 | 600 | 1.3 | 0.9 | 32.4 | 201.3 | 80 | 1 | 116.0399 | 39.8514 | 2021-10-14 10:15 | 217750.6 | 0.00097015 | 1
7730 | 0 | 100 | 8 | 6 | 600.5 | 1.3 | 0.9 | 32.4 | 201.7 | 80 | 1 | 116.0399 | 39.8514 | 2021-10-14 10:15 | 217750.6 | 0.00097015 | 1
7730 | 0 | 100 | 8 | 6 | 600.5 | 1.3 | 0.3 | 32.4 | 201.6 | 80 | 1 | 116.0399 | 39.8514 | 2021-10-14 10:15 | 217750.6 | 0.00097015 | 1
7730 | 0 | 100 | 8 | 6 | 600 | 1.3 | -0.1 | 32.4 | 201.7 | 80 | 1 | 116.0399 | 39.8514 | 2021-10-14 10:15 | 217750.6 | 0.00097015 | 1
7730 | 0 | 100 | 8 | 6 | 600.5 | 1.3 | -0.1 | 32.4 | 201.3 | 80 | 1 | 116.0399 | 39.8514 | 2021-10-14 10:15 | 217750.6 | 0.00097015 | 1
7730 | 0 | 100 | 8 | 6 | 600.5 | 1.3 | -0.1 | 32.4 | 201.7 | 80 | 1 | 116.0399 | 39.8514 | 2021-10-14 10:15 | 217750.6 | 0.00097015 | 1
7730 | 0 | 100 | 8 | 6 | 600 | 1.3 | -0.1 | 32.4 | 201.7 | 80 | 1 | 116.0399 | 39.8514 | 2021-10-14 10:15 | 217750.6 | 0.00097015 | 1
7730 | 0 | 100 | 8 | 6 | 600 | 1.3 | -0.1 | 32.4 | 201.2 | 80 | 1 | 116.0399 | 39.8514 | 2021-10-14 10:15 | 217750.6 | 0.00097015 | 1
7730 | 0 | 100 | 8 | 6 | 600.5 | 1.3 | -0.6 | 32.4 | 201.9 | 80 | 1 | 116.0399 | 39.8514 | 2021-10-14 10:15 | 217750.6 | 0.00097015 | 0.994
7730 | 0 | 100 | 8 | 6 | 600.5 | 1.3 | -0.1 | 32.4 | 201.4 | 80 | 1 | 116.0399 | 39.8514 | 2021-10-14 10:15 | 217750.6 | 0.00097015 | 1
7730 | 0 | 100 | 8 | 6 | 600 | 1.35 | -0.1 | 32.4 | 201.6 | 80 | 1 | 116.0399 | 39.8514 | 2021-10-14 10:15 | 217750.6 | 0.0010075 | 1
7730 | 0 | 100 | 8 | 6 | 600.5 | 1.3 | -0.1 | 32.4 | 201.4 | 80 | 1 | 116.0399 | 39.8514 | 2021-10-14 10:15 | 217750.6 | 0.00097015 | 1
7730 | 0 | 100 | 8 | 6 | 600 | 1.3 | -0.6 | 32.4 | 201.7 | 81 | 1 | 116.0399 | 39.8514 | 2021-10-14 10:15 | 217750.6 | 0.00097015 | 1
7730 | 0 | 100 | 8 | 6 | 601 | 1.35 | -0.6 | 32.4 | 201.6 | 81 | 1 | 116.0399 | 39.8514 | 2021-10-14 10:15 | 217750.6 | 0.0010075 | 1
7730 | 0 | 100 | 8 | 6 | 599.5 | 1.35 | -0.1 | 32.4 | 201.1 | 81 | 1 | 116.0399 | 39.8514 | 2021-10-14 10:15 | 217750.6 | 0.0010075 | 1
7730 | 0 | 100 | 8 | 6 | 601 | 1.3 | 0.3 | 32.4 | 201.9 | 81 | 1 | 116.0399 | 39.8514 | 2021-10-14 10:15 | 217750.6 | 0.00097015 | 1
7730 | 0 | 100 | 8 | 6 | 600 | 1.3 | -0.1 | 32.4 | 201.5 | 81 | 1 | 116.0399 | 39.8514 | 2021-10-14 10:15 | 217750.6 | 0.00097015 | 1
7730 | 0 | 100 | 8 | 6 | 600.5 | 1.3 | -0.1 | 32.4 | 201.6 | 81 | 1 | 116.0399 | 39.8514 | 2021-10-14 10:15 | 217750.6 | 0.00097015 | 1
7730 | 0 | 100 | 8 | 6 | 600.5 | 1.3 | -0.1 | 32.4 | 201.9 | 81 | 1 | 116.0399 | 39.8514 | 2021-10-14 10:15 | 217750.6 | 0.00097015 | 1.456
7730 | 0 | 100 | 8 | 6 | 599.5 | 1.3 | -0.6 | 32.4 | 201.4 | 81 | 1 | 116.0399 | 39.8514 | 2021-10-14 10:15 | 217750.6 | 0.00097015 | 1
7730 | 0 | 100 | 8 | 6 | 600 | 1.35 | -0.6 | 32.4 | 201.8 | 81 | 1 | 116.0399 | 39.8514 | 2021-10-14 10:15 | 217750.6 | 0.0010075 | 1
7730 | 0 | 100 | 8 | 6 | 600.5 | 1.3 | -0.1 | 32.4 | 201.6 | 81 | 1 | 116.0399 | 39.8514 | 2021-10-14 10:15 | 217750.6 | 0.00097015 | 1
7730 | 0 | 100 | 8 | 6 | 600.5 | 1.3 | -0.1 | 32.4 | 201.8 | 81 | 1 | 116.0399 | 39.8514 | 2021-10-14 10:15 | 217750.6 | 0.00097015 | 1
7730 | 0 | 100 | 8 | 6 | 601 | 1.3 | -0.1 | 32.4 | 201.8 | 81 | 1 | 116.0399 | 39.8514 | 2021-10-14 10:15 | 217750.6 | 0.00097015 | 1
7730 | 0 | 100 | 8 | 6 | 600 | 1.35 | -0.1 | 32.4 | 201.7 | 81 | 1 | 116.0399 | 39.8514 | 2021-10-14 10:15 | 217750.6 | 0.0010075 | 1
7730 | 0 | 100 | 8 | 6 | 599.5 | 1.3 | -0.1 | 32.4 | 201.7 | 81 | 1 | 116.0399 | 39.8514 | 2021-10-14 10:15 | 217750.6 | 0.00097015 | 1
7730 | 0 | 100 | 8 | 6 | 600 | 1.3 | -0.1 | 32.4 | 201.9 | 81 | 1 | 116.0399 | 39.8514 | 2021-10-14 10:15 | 217750.6 | 0.00097015 | 1
7730 | 0 | 100 | 8 | 6 | 600 | 1.3 | -0.1 | 32.4 | 201.7 | 81 | 1 | 116.0399 | 39.8514 | 2021-10-14 10:15 | 217750.6 | 0.00097015 | 1
7730 | 0 | 100 | 8 | 6 | 600 | 1.35 | -0.1 | 32.4 | 201.9 | 81 | 1 | 116.0399 | 39.8514 | 2021-10-14 10:15 | 217750.6 | 0.0010075 | 1.251
7730 | 0 | 100 | 8 | 6 | 599.5 | 1.35 | -0.1 | 32.4 | 201.9 | 82 | 1 | 116.0399 | 39.8514 | 2021-10-14 10:15 | 217750.6 | 0.0010075 | 1
7730 | 0 | 100 | 8 | 6 | 600.5 | 1.35 | -0.1 | 32.4 | 201.9 | 81 | 1 | 116.0399 | 39.8514 | 2021-10-14 10:15 | 217750.6 | 0.0010075 | 1
7730 | 0 | 100 | 8 | 6 | 599 | 1.35 | -0.6 | 32.4 | 201.4 | 81 | 1 | 116.0399 | 39.8514 | 2021-10-14 10:15 | 217750.6 | 0.0010075 | 1
7730 | 0 | 100 | 8 | 6 | 600.5 | 1.35 | -0.1 | 32.4 | 202 | 81 | 1 | 116.0399 | 39.8514 | 2021-10-14 10:15 | 217750.6 | 0.0010075 | 1
7730 | 0 | 100 | 8 | 6 | 599.5 | 1.35 | 0.3 | 32.4 | 201.9 | 81 | 1 | 116.0399 | 39.8514 | 2021-10-14 10:15 | 217750.6 | 0.0010075 | 1
7730 | 0 | 100 | 8 | 6 | 600 | 1.35 | 0.3 | 32.4 | 201.8 | 82 | 1 | 116.0399 | 39.8514 | 2021-10-14 10:15 | 217750.6 | 0.0010075 | 1
7730 | 0 | 100 | 8 | 6 | 599.5 | 1.35 | -0.1 | 32.4 | 201.8 | 82 | 1 | 116.0399 | 39.8514 | 2021-10-14 10:15 | 217750.6 | 0.0010075 | 1
7730 | 0 | 100 | 8 | 6 | 600 | 1.35 | -0.6 | 32.4 | 201.8 | 82 | 1 | 116.0399 | 39.8514 | 2021-10-14 10:15 | 217750.6 | 0.0010075 | 1
7730 | 0 | 100 | 8 | 6 | 600 | 1.3 | -0.1 | 32.4 | 201.8 | 82 | 1 | 116.0399 | 39.8514 | 2021-10-14 10:15 | 217750.6 | 0.00097015 | 1
7730 | 0 | 100 | 8 | 6 | 599.5 | 1.35 | 0.3 | 32.4 | 201.4 | 82 | 1 | 116.0399 | 39.8514 | 2021-10-14 10:15 | 217750.6 | 0.0010075 | 0.964
7730 | 0 | 100 | 8 | 6 | 600 | 1.35 | -0.1 | 32.4 | 202 | 82 | 1 | 116.0399 | 39.8514 | 2021-10-14 10:15 | 217750.6 | 0.0010075 | 1
7730 | 0 | 100 | 8 | 6 | 600 | 1.35 | -0.1 | 32.4 | 202.1 | 82 | 1 | 116.0399 | 39.8514 | 2021-10-14 10:15 | 217750.6 | 0.0010075 | 1
7730 | 0 | 100 | 8 | 6 | 599 | 1.35 | 0.3 | 32.4 | 201.4 | 82 | 1 | 116.0399 | 39.8514 | 2021-10-14 10:15 | 217750.6 | 0.0010075 | 1
7730 | 0 | 100 | 8 | 6 | 600.5 | 1.35 | 0.9 | 32.4 | 202.1 | 82 | 1 | 116.0399 | 39.8514 | 2021-10-14 10:15 | 217750.6 | 0.0010075 | 1
7730 | 0 | 100 | 8 | 6 | 599 | 1.3 | 1.3 | 32.4 | 202.1 | 82 | 1 | 116.0399 | 39.8514 | 2021-10-14 10:16 | 217750.6 | 0.00097015 | 1
7730 | 0 | 100 | 8 | 6 | 599.5 | 1.3 | 0.3 | 32.4 | 202.1 | 82 | 1 | 116.0399 | 39.8514 | 2021-10-14 10:16 | 217750.6 | 0.00097015 | 1
7730 | 0 | 100 | 8 | 6 | 599.5 | 1.35 | 0.3 | 32.4 | 201.7 | 82 | 1 | 116.0399 | 39.8514 | 2021-10-14 10:16 | 217750.6 | 0.0010075 | 1
7730 | 0 | 100 | 8 | 6 | 600.5 | 1.35 | 1.3 | 32.4 | 202.1 | 82 | 1 | 116.0399 | 39.8514 | 2021-10-14 10:16 | 217750.6 | 0.0010075 | 1
7730 | 0 | 100 | 8 | 6 | 599.5 | 1.3 | 1.3 | 32.4 | 202 | 82 | 1 | 116.0399 | 39.8514 | 2021-10-14 10:16 | 217750.6 | 0.00097015 | 1
7730 | 0 | 100 | 8 | 6 | 599.5 | 1.35 | 1.3 | 32.4 | 202 | 82 | 1 | 116.0399 | 39.8514 | 2021-10-14 10:16 | 217750.6 | 0.0010075 | 0.29
7730 | 0 | 100 | 8 | 6 | 600 | 1.35 | 1.7 | 32.4 | 202.1 | 82 | 1 | 116.0399 | 39.8514 | 2021-10-14 10:16 | 217750.6 | 0.0010075 | 1
7730 | 0 | 100 | 8 | 6 | 600 | 1.35 | 1.7 | 32.4 | 202 | 82 | 1 | 116.0399 | 39.8514 | 2021-10-14 10:16 | 217750.6 | 0.0010075 | 1
7730 | 0 | 100 | 8 | 6 | 599.5 | 1.3 | 2.8 | 32.4 | 202 | 82 | 1 | 116.0399 | 39.8514 | 2021-10-14 10:16 | 217750.6 | 0.00097015 | 1
7730 | 0 | 100 | 8 | 6 | 600 | 1.3 | 3.2 | 32.4 | 202.1 | 82 | 1 | 116.0399 | 39.8514 | 2021-10-14 10:16 | 217750.6 | 0.00097015 | 1
7730 | 0 | 100 | 8 | 6 | 599.5 | 1.3 | 3.6 | 32.4 | 201.8 | 82 | 1 | 116.0399 | 39.8514 | 2021-10-14 10:16 | 217750.6 | 0.00097015 | 1
7730 | 0 | 100 | 8 | 6 | 600 | 1.35 | 3.6 | 32.4 | 202 | 82 | 1 | 116.0399 | 39.8514 | 2021-10-14 10:16 | 217750.6 | 0.0010075 | 1
7730 | 0 | 100 | 8 | 6 | 600 | 1.3 | 5.1 | 32.4 | 202 | 82 | 1 | 116.0399 | 39.8514 | 2021-10-14 10:16 | 217750.6 | 0.00097015 | 1
7730 | 0 | 100 | 8 | 6 | 598.5 | 1.35 | 5.1 | 32.4 | 201.3 | 82 | 1 | 116.0399 | 39.8514 | 2021-10-14 10:16 | 217750.6 | 0.0010075 | 1
7730 | 0.578 | 100 | 8 | 6 | 599.5 | 1.35 | 6.1 | 32.4 | 201.8 | 82 | 1 | 116.0399 | 39.8514 | 2021-10-14 10:16 | 217750.6 | 0.0010075 | 1
7730 | 0.289 | 100 | 46 | 6 | 1091.5 | 17.4 | 8 | 32.4 | 342.1 | 82 | 1 | 116.0399 | 39.8514 | 2021-10-14 10:16 | 217750.6 | 0.012985 | 1.748
7730 | 0.757 | 100 | 43 | 9 | 1338 | 25.2 | 16.1 | 32.4 | 568.1 | 82 | 1 | 116.0399 | 39.8514 | 2021-10-14 10:16 | 217750.6 | 0.018806 | 1
7730 | 5.496 | 100 | 66 | 8 | 1473 | 31.3 | 455.2 | 32.4 | 674 | 82 | 1 | 116.0399 | 39.8514 | 2021-10-14 10:16 | 217750.6 | 0.023358 | 1
7730 | 8.351 | 100 | 37 | 11 | 2025.5 | 28.9 | 719.4 | 26.4 | 1170.5 | 82 | 1 | 116.0399 | 39.8514 | 2021-10-14 10:16 | 217750.6 | 0.021567 | 1
7730 | 7.46 | 100 | 0 | 11 | 1649 | 0 | 605.7 | 26.4 | 791.5 | 82 | 1 | 116.0399 | 39.8514 | 2021-10-14 10:16 | 217750.6 | 0 | 1
7730 | 5.675 | 100 | 0 | 8 | 1137 | 0 | 244.1 | 26.4 | 476.3 | 82 | 1 | 116.0399 | 39.8514 | 2021-10-14 10:16 | 217750.6 | 0 | 1
7730 | 5.156 | 100 | 64 | 9 | 1469.5 | 32.05 | 33 | 26.4 | 696.1 | 82 | 1 | 116.0399 | 39.8514 | 2021-10-14 10:16 | 217750.6 | 0.023918 | 1
7730 | 8.531 | 100 | 55 | 9 | 1562.5 | 29.35 | 381.8 | 26.4 | 824.1 | 82 | 1 | 116.0399 | 39.8514 | 2021-10-14 10:16 | 217750.6 | 0.021903 | 1
7730 | 10.234 | 100 | 48 | 11 | 1845.5 | 30.05 | 675.9 | 26.4 | 1000.9 | 82 | 1 | 116.0399 | 39.8514 | 2021-10-14 10:16 | 217750.6 | 0.022425 | 1
7730 | 10.867 | 100 | 42 | 11 | 1940.5 | 27.2 | 692.3 | 26.4 | 1022 | 82 | 1 | 116.0399 | 39.8514 | 2021-10-14 10:16 | 217750.6 | 0.020299 | 1
7730 | 10.746 | 100 | 0 | 11 | 1658.5 | 0 | 605.7 | 26.4 | 784.7 | 82 | 1 | 116.0399 | 39.8514 | 2021-10-14 10:16 | 217750.6 | 0 | 0.554
7730 | 9.562 | 100 | 0 | 8 | 1145 | 0 | 267.9 | 26.4 | 479.6 | 82 | 1 | 116.0399 | 39.8514 | 2021-10-14 10:16 | 217750.6 | 0 | 1
7730 | 7.992 | 99.5 | 4 | 6 | 782 | 1.1 | 93.7 | 26.4 | 302.2 | 82 | 1 | 116.0399 | 39.8514 | 2021-10-14 10:16 | 217750.6 | 0.0008209 | 1
7730 | 6.398 | 100 | 7 | 6 | 657.5 | 1.4 | 56.2 | 32.4 | 234.9 | 82 | 1 | 116.0399 | 39.8514 | 2021-10-14 10:16 | 217750.6 | 0.0010448 | 1
7730 | 5.347 | 100 | 8 | 6 | 618 | 1.45 | 39.7 | 26.4 | 213.9 | 82 | 1 | 116.0399 | 39.8514 | 2021-10-14 10:16 | 217750.6 | 0.0010821 | 1
7730 | 3.414 | 100 | 9 | 6 | 600 | 1.5 | 33 | 26.4 | 205.3 | 82 | 1 | 116.0399 | 39.8514 | 2021-10-14 10:16 | 217750.6 | 0.0011194 | 1
7730 | 1.679 | 100 | 9 | 6 | 603 | 1.5 | 29.4 | 32.4 | 204.3 | 82 | 1 | 116.0399 | 39.8514 | 2021-10-14 10:16 | 217750.6 | 0.0011194 | 1
7730 | 1 | 100 | 9 | 6 | 601.5 | 1.45 | 28 | 32.4 | 203.7 | 82 | 1 | 116.0399 | 39.8514 | 2021-10-14 10:16 | 217750.6 | 0.0010821 | 1
7730 | 0.41 | 100 | 9 | 6 | 601.5 | 1.45 | 28.5 | 32.4 | 202.8 | 82 | 1 | 116.0399 | 39.8514 | 2021-10-14 10:16 | 217750.6 | 0.0010821 | 1
7730 | 0 | 100 | 10 | 6 | 589.5 | 1.6 | 30 | 26.4 | 198.9 | 81 | 1 | 116.0399 | 39.8514 | 2021-10-14 10:16 | 217750.6 | 0.001194 | 1
7730 | 0 | 99.5 | 10 | 6 | 602 | 1.7 | 30.9 | 26.4 | 202.2 | 81 | 1 | 116.0399 | 39.8514 | 2021-10-14 10:16 | 217750.6 | 0.0012687 | 1.066
7730 | 0 | 100 | 9 | 6 | 609 | 1.5 | 33.4 | 26.4 | 205.7 | 81 | 1 | 116.0399 | 39.8514 | 2021-10-14 10:16 | 217750.6 | 0.0011194 | 1
7730 | 0 | 100 | 9 | 6 | 605.5 | 1.5 | 37.3 | 26.4 | 204 | 81 | 1 | 116.0399 | 39.8514 | 2021-10-14 10:16 | 217750.6 | 0.0011194 | 1
7730 | 0 | 100 | 9 | 6 | 600 | 1.5 | 41.1 | 26.4 | 202.5 | 81 | 1 | 116.0399 | 39.8514 | 2021-10-14 10:16 | 217750.6 | 0.0011194 | 1
7730 | 0 | 99.5 | 9 | 6 | 600 | 1.5 | 43 | 32.4 | 201.7 | 81 | 1 | 116.0399 | 39.8514 | 2021-10-14 10:16 | 217750.6 | 0.0011194 | 1
7730 | 0 | 100 | 9 | 6 | 599 | 1.5 | 45.9 | 26.4 | 201.7 | 81 | 1 | 116.0399 | 39.8514 | 2021-10-14 10:16 | 217750.6 | 0.0011194 | 1
7730 | 0 | 100 | 9 | 6 | 600 | 1.5 | 48.3 | 26.4 | 202.3 | 81 | 1 | 116.0399 | 39.8514 | 2021-10-14 10:16 | 217750.6 | 0.0011194 | 1
7730 | 0 | 100 | 9 | 6 | 600 | 1.5 | 49.7 | 26.4 | 202.3 | 81 | 1 | 116.0399 | 39.8514 | 2021-10-14 10:16 | 217750.6 | 0.0011194 | 1
7730 | 0 | 100 | 9 | 6 | 599.5 | 1.5 | 50.2 | 26.4 | 202.1 | 81 | 1 | 116.0399 | 39.8514 | 2021-10-14 10:16 | 217750.6 | 0.0011194 | 1
7730 | 0 | 100 | 9 | 6 | 599.5 | 1.55 | 52.6 | 32.4 | 201.6 | 81 | 1 | 116.0399 | 39.8514 | 2021-10-14 10:16 | 217750.6 | 0.0011567 | 1
7730 | 0 | 100 | 9 | 6 | 600 | 1.55 | 55.9 | 32.4 | 202.5 | 81 | 1 | 116.0399 | 39.8514 | 2021-10-14 10:16 | 217750.6 | 0.0011567 | 1.08
7730 | 0 | 100 | 9 | 6 | 600 | 1.5 | 58.4 | 26.4 | 201.7 | 81 | 1 | 116.0399 | 39.8514 | 2021-10-14 10:16 | 217750.6 | 0.0011194 | 1
7730 | 0 | 100 | 9 | 6 | 598.5 | 1.55 | 58.9 | 26.4 | 201.7 | 81 | 1 | 116.0399 | 39.8514 | 2021-10-14 10:16 | 217750.6 | 0.0011567 | 1
7730 | 0 | 100 | 9 | 6 | 600 | 1.55 | 59.7 | 26.4 | 201.8 | 81 | 1 | 116.0399 | 39.8514 | 2021-10-14 10:16 | 217750.6 | 0.0011567 | 1
7730 | 0 | 99.5 | 9 | 6 | 599.5 | 1.55 | 61.2 | 26.4 | 202.3 | 81 | 1 | 116.0399 | 39.8514 | 2021-10-14 10:16 | 217750.6 | 0.0011567 | 1
7730 | 0 | 99.5 | 9 | 6 | 599.5 | 1.55 | 62.2 | 26.4 | 201.8 | 81 | 1 | 116.0399 | 39.8514 | 2021-10-14 10:16 | 217750.6 | 0.0011567 | 1
7730 | 0 | 100 | 10 | 6 | 599.5 | 1.55 | 66.1 | 26.4 | 202.1 | 81 | 1 | 116.0399 | 39.8514 | 2021-10-14 10:16 | 217750.6 | 0.0011567 | 1
7730 | 0 | 100 | 9 | 6 | 600.5 | 1.55 | 68.4 | 26.4 | 202.1 | 81 | 1 | 116.0399 | 39.8514 | 2021-10-14 10:16 | 217750.6 | 0.0011567 | 1
7730 | 0 | 100 | 10 | 6 | 599.5 | 1.55 | 68.8 | 26.4 | 201.5 | 81 | 1 | 116.0399 | 39.8514 | 2021-10-14 10:16 | 217750.6 | 0.0011567 | 1
7730 | 0 | 99.5 | 9 | 6 | 602 | 1.5 | 69.9 | 26.4 | 202.4 | 81 | 1 | 116.0399 | 39.8514 | 2021-10-14 10:16 | 217750.6 | 0.0011194 | 1
7730 | 0 | 100 | 9 | 6 | 600.5 | 1.5 | 71.8 | 26.4 | 202.6 | 81 | 1 | 116.0399 | 39.8514 | 2021-10-14 10:16 | 217750.6 | 0.0011194 | 1.475
7730 | 0 | 100 | 9 | 6 | 602.5 | 1.45 | 74.2 | 26.4 | 202.8 | 81 | 1 | 116.0399 | 39.8514 | 2021-10-14 10:16 | 217750.6 | 0.0010821 | 1
7730 | 0 | 100 | 9 | 6 | 600 | 1.45 | 74.7 | 26.4 | 202.1 | 81 | 1 | 116.0399 | 39.8514 | 2021-10-14 10:16 | 217750.6 | 0.0010821 | 1
7730 | 0 | 99.5 | 9 | 6 | 600 | 1.5 | 77.1 | 26.4 | 201.7 | 81 | 1 | 116.0399 | 39.8514 | 2021-10-14 10:16 | 217750.6 | 0.0011194 | 1
7730 | 0 | 100 | 9 | 6 | 598.5 | 1.5 | 78.1 | 26.4 | 201.5 | 81 | 1 | 116.0399 | 39.8514 | 2021-10-14 10:16 | 217750.6 | 0.0011194 | 1
7730 | 0 | 100 | 9 | 6 | 600.5 | 1.5 | 79 | 26.4 | 202.1 | 81 | 1 | 116.0399 | 39.8514 | 2021-10-14 10:17 | 217750.6 | 0.0011194 | 1
7730 | 0 | 100 | 9 | 6 | 600 | 1.5 | 79.4 | 26.4 | 202.2 | 81 | 1 | 116.0399 | 39.8514 | 2021-10-14 10:17 | 217750.6 | 0.0011194 | 1
7730 | 0 | 100 | 9 | 6 | 600.5 | 1.5 | 80.4 | 26.4 | 202.1 | 81 | 1 | 116.0399 | 39.8514 | 2021-10-14 10:17 | 217750.6 | 0.0011194 | 1
7730 | 0 | 100 | 9 | 6 | 599.5 | 1.5 | 81.9 | 26.4 | 201.9 | 81 | 1 | 116.0399 | 39.8514 | 2021-10-14 10:17 | 217750.6 | 0.0011194 | 1
7730 | 0 | 100 | 9 | 6 | 598 | 1.5 | 83.8 | 26.4 | 201 | 81 | 1 | 116.0399 | 39.8514 | 2021-10-14 10:17 | 217750.6 | 0.0011194 | 1
7730 | 0 | 99.5 | 9 | 6 | 602 | 1.5 | 85.2 | 26.4 | 202.4 | 81 | 1 | 116.0399 | 39.8514 | 2021-10-14 10:17 | 217750.6 | 0.0011194 | 0.261
7730 | 0 | 100 | 9 | 6 | 601.5 | 1.5 | 86.1 | 26.4 | 202.7 | 81 | 1 | 116.0399 | 39.8514 | 2021-10-14 10:17 | 217750.6 | 0.0011194 | 1
7730 | 0 | 100 | 9 | 6 | 600 | 1.5 | 89.1 | 26.4 | 202.1 | 81 | 1 | 116.0399 | 39.8514 | 2021-10-14 10:17 | 217750.6 | 0.0011194 | 1
7730 | 0 | 100 | 9 | 6 | 599.5 | 1.5 | 89.5 | 26.4 | 201.5 | 81 | 1 | 116.0399 | 39.8514 | 2021-10-14 10:17 | 217750.6 | 0.0011194 | 1
7730 | 0 | 100 | 9 | 6 | 599.5 | 1.5 | 91.4 | 26.4 | 201.6 | 81 | 1 | 116.0399 | 39.8514 | 2021-10-14 10:17 | 217750.6 | 0.0011194 | 1
7730 | 0 | 100 | 9 | 6 | 599.5 | 1.5 | 93.4 | 26.4 | 201.5 | 81 | 1 | 116.0399 | 39.8514 | 2021-10-14 10:17 | 217750.6 | 0.0011194 | 1
7730 | 0 | 100 | 9 | 6 | 600.5 | 1.5 | 94.3 | 26.4 | 202.1 | 81 | 1 | 116.0399 | 39.8514 | 2021-10-14 10:17 | 217750.6 | 0.0011194 | 1
7730 | 0 | 100 | 9 | 6 | 600.5 | 1.5 | 96.3 | 26.4 | 202.3 | 81 | 1 | 116.0399 | 39.8514 | 2021-10-14 10:17 | 217750.6 | 0.0011194 | 1
7730 | 0 | 100 | 9 | 6 | 598.5 | 1.5 | 97.6 | 26.4 | 201.4 | 81 | 1 | 116.0399 | 39.8514 | 2021-10-14 10:17 | 217750.6 | 0.0011194 | 1
7730 | 0 | 100 | 9 | 6 | 599 | 1.55 | 99 | 26.4 | 201.5 | 81 | 1 | 116.0399 | 39.8514 | 2021-10-14 10:17 | 217750.6 | 0.0011567 | 1
7730 | 0 | 99.5 | 9 | 6 | 600.5 | 1.55 | 100.5 | 26.4 | 201.9 | 81 | 1 | 116.0399 | 39.8514 | 2021-10-14 10:17 | 217750.6 | 0.0011567 | 1.049
7730 | 0 | 100 | 9 | 6 | 600.5 | 1.5 | 102.5 | 26.4 | 201.9 | 81 | 1 | 116.0399 | 39.8514 | 2021-10-14 10:17 | 217750.6 | 0.0011194 | 1
7730 | 0 | 100 | 9 | 6 | 600.5 | 1.55 | 104.3 | 26.4 | 201.6 | 81 | 1 | 116.0399 | 39.8514 | 2021-10-14 10:17 | 217750.6 | 0.0011567 | 1
7730 | 0 | 100 | 9 | 6 | 599.5 | 1.55 | 106.2 | 26.4 | 201.4 | 81 | 1 | 116.0399 | 39.8514 | 2021-10-14 10:17 | 217750.6 | 0.0011567 | 1
7730 | 0 | 100 | 9 | 6 | 601 | 1.55 | 108.1 | 26.4 | 202.1 | 81 | 1 | 116.0399 | 39.8514 | 2021-10-14 10:17 | 217750.6 | 0.0011567 | 1
7730 | 0 | 100 | 9 | 6 | 600 | 1.55 | 109.2 | 26.4 | 201.7 | 81 | 1 | 116.0399 | 39.8514 | 2021-10-14 10:17 | 217750.6 | 0.0011567 | 1
7730 | 0 | 100 | 9 | 6 | 600.5 | 1.5 | 111.3 | 26.4 | 201.9 | 81 | 1 | 116.0399 | 39.8514 | 2021-10-14 10:17 | 217750.6 | 0.0011194 | 1
7730 | 0 | 100 | 9 | 6 | 599 | 1.5 | 113.4 | 26.4 | 201.4 | 81 | 1 | 116.0399 | 39.8514 | 2021-10-14 10:17 | 217750.6 | 0.0011194 | 1
7730 | 0 | 100 | 9 | 6 | 600 | 1.55 | 115.4 | 26.4 | 201.8 | 81 | 1 | 116.0399 | 39.8514 | 2021-10-14 10:17 | 217750.6 | 0.0011567 | 1
7730 | 0 | 100 | 9 | 6 | 599.5 | 1.55 | 117 | 26.4 | 202 | 81 | 1 | 116.0399 | 39.8514 | 2021-10-14 10:17 | 217750.6 | 0.0011567 | 1
7730 | 0 | 100 | 9 | 6 | 600 | 1.55 | 117.4 | 26.4 | 202.1 | 81 | 1 | 116.0399 | 39.8514 | 2021-10-14 10:17 | 217750.6 | 0.0011567 | 1.578
7730 | 0 | 100 | 9 | 6 | 601.5 | 1.5 | 120.1 | 26.4 | 202 | 80 | 1 | 116.0399 | 39.8514 | 2021-10-14 10:17 | 217750.6 | 0.0011194 | 1
7730 | 0 | 100 | 9 | 6 | 599 | 1.55 | 122.1 | 26.4 | 201.3 | 80 | 1 | 116.0399 | 39.8514 | 2021-10-14 10:17 | 217750.6 | 0.0011567 | 1
7730 | 0 | 100 | 9 | 6 | 601.5 | 1.55 | 123.1 | 26.4 | 202 | 80 | 1 | 116.0399 | 39.8514 | 2021-10-14 10:17 | 217750.6 | 0.0011567 | 1
7730 | 0 | 100 | 9 | 6 | 599.5 | 1.5 | 124.1 | 26.4 | 202 | 80 | 1 | 116.0399 | 39.8514 | 2021-10-14 10:17 | 217750.6 | 0.0011194 | 1
7730 | 0 | 100 | 8 | 6 | 612 | 1.4 | 125.7 | 26.4 | 205.8 | 80 | 1 | 116.0399 | 39.8514 | 2021-10-14 10:17 | 217750.6 | 0.0010448 | 1
7730 | 0 | 100 | 8 | 6 | 605.5 | 1.35 | 127.2 | 26.4 | 204.1 | 80 | 1 | 116.0399 | 39.8514 | 2021-10-14 10:17 | 217750.6 | 0.0010075 | 1
7730 | 0 | 100 | 8 | 6 | 601.5 | 1.35 | 129.3 | 26.4 | 202.4 | 80 | 1 | 116.0399 | 39.8514 | 2021-10-14 10:17 | 217750.6 | 0.0010075 | 1
7730 | 0 | 100 | 8 | 6 | 600 | 1.35 | 131.2 | 26.4 | 201.7 | 80 | 1 | 116.0399 | 39.8514 | 2021-10-14 10:17 | 217750.6 | 0.0010075 | 1
7730 | 0 | 100 | 8 | 6 | 601 | 1.35 | 130.1 | 26.4 | 201.9 | 80 | 1 | 116.0399 | 39.8514 | 2021-10-14 10:17 | 217750.6 | 0.0010075 | 1
7730 | 0 | 100 | 8 | 6 | 600.5 | 1.35 | 128 | 26.4 | 201.9 | 80 | 1 | 116.0399 | 39.8514 | 2021-10-14 10:17 | 217750.6 | 0.0010075 | 0.702
7730 | 0 | 100 | 8 | 6 | 599.5 | 1.35 | 126 | 26.4 | 201.3 | 80 | 1 | 116.0399 | 39.8514 | 2021-10-14 10:17 | 217750.6 | 0.0010075 | 1
7730 | 0 | 100 | 8 | 6 | 601 | 1.35 | 123.9 | 26.4 | 202.1 | 80 | 1 | 116.0399 | 39.8514 | 2021-10-14 10:17 | 217750.6 | 0.0010075 | 1
7730 | 0 | 100 | 8 | 6 | 600.5 | 1.35 | 120.8 | 26.4 | 201.9 | 80 | 1 | 116.0399 | 39.8514 | 2021-10-14 10:17 | 217750.6 | 0.0010075 | 1
7730 | 0 | 100 | 8 | 6 | 600 | 1.35 | 119.9 | 26.4 | 201.9 | 80 | 1 | 116.0399 | 39.8514 | 2021-10-14 10:17 | 217750.6 | 0.0010075 | 1
7730 | 0 | 99.5 | 8 | 6 | 600 | 1.35 | 119.9 | 26.4 | 201.7 | 80 | 1 | 116.0399 | 39.8514 | 2021-10-14 10:17 | 217750.6 | 0.0010075 | 1
7730 | 0 | 100 | 8 | 6 | 600 | 1.35 | 119.9 | 26.4 | 202.1 | 80 | 1 | 116.0399 | 39.8514 | 2021-10-14 10:17 | 217750.6 | 0.0010075 | 1
7730 | 0 | 100 | 8 | 6 | 599.5 | 1.35 | 119.8 | 26.4 | 201.8 | 80 | 1 | 116.0399 | 39.8514 | 2021-10-14 10:17 | 217750.6 | 0.0010075 | 1
7730 | 0 | 99.5 | 8 | 6 | 600.5 | 1.35 | 120.8 | 26.4 | 201.9 | 80 | 1 | 116.0399 | 39.8514 | 2021-10-14 10:17 | 217750.6 | 0.0010075 | 1
7730 | 0 | 100 | 8 | 6 | 600.5 | 1.35 | 120.8 | 26.4 | 201.9 | 80 | 1 | 116.0399 | 39.8514 | 2021-10-14 10:17 | 217750.6 | 0.0010075 | 1
7730 | 0 | 99.5 | 8 | 6 | 600.5 | 1.35 | 121.8 | 26.4 | 201.8 | 80 | 1 | 116.0399 | 39.8514 | 2021-10-14 10:17 | 217750.6 | 0.0010075 | 1.424
7730 | 0 | 100 | 8 | 6 | 600 | 1.35 | 121.8 | 26.4 | 201.8 | 80 | 1 | 116.0399 | 39.8514 | 2021-10-14 10:17 | 217750.6 | 0.0010075 | 1
7730 | 0 | 100 | 8 | 6 | 600.5 | 1.35 | 122.3 | 26.4 | 202 | 80 | 1 | 116.0399 | 39.8514 | 2021-10-14 10:17 | 217750.6 | 0.0010075 | 1
7730 | 0 | 100 | 8 | 6 | 601 | 1.35 | 123.8 | 26.4 | 202.1 | 80 | 1 | 116.0399 | 39.8514 | 2021-10-14 10:17 | 217750.6 | 0.0010075 | 1
7730 | 0 | 100 | 8 | 6 | 600 | 1.35 | 124.8 | 26.4 | 202 | 80 | 1 | 116.0399 | 39.8514 | 2021-10-14 10:17 | 217750.6 | 0.0010075 | 1
7730 | 0 | 100 | 8 | 6 | 600.5 | 1.35 | 125.9 | 26.4 | 201.8 | 80 | 1 | 116.0399 | 39.8514 | 2021-10-14 10:17 | 217750.6 | 0.0010075 | 1
7730 | 0 | 100 | 8 | 6 | 600.5 | 1.35 | 125.9 | 26.4 | 202 | 80 | 1 | 116.0399 | 39.8514 | 2021-10-14 10:17 | 217750.6 | 0.0010075 | 1
7730 | 0 | 100 | 8 | 6 | 600 | 1.35 | 127.4 | 26.4 | 201.8 | 80 | 1 | 116.0399 | 39.8514 | 2021-10-14 10:17 | 217750.6 | 0.0010075 | 1
7730 | 0 | 100 | 8 | 6 | 600 | 1.35 | 129.4 | 26.4 | 202.2 | 80 | 1 | 116.0399 | 39.8514 | 2021-10-14 10:17 | 217750.6 | 0.0010075 | 1
7730 | 0 | 100 | 8 | 6 | 600.5 | 1.35 | 130 | 26.4 | 201.8 | 80 | 1 | 116.0399 | 39.8514 | 2021-10-14 10:17 | 217750.6 | 0.0010075 | 1
7730 | 0.429 | 100 | 8 | 6 | 601 | 1.35 | 131 | 26.4 | 202 | 80 | 1 | 116.0399 | 39.8514 | 2021-10-14 10:17 | 217750.6 | 0.0010075 | 0.347
7730 | 0 | 100 | 9 | 6 | 595 | 1.4 | 132.5 | 26.4 | 200.3 | 80 | 1 | 116.0399 | 39.8514 | 2021-10-14 10:17 | 217750.6 | 0.0010448 | 1
7730 | 0 | 100 | 9 | 6 | 596.5 | 1.5 | 134.2 | 26.4 | 200.8 | 80 | 1 | 116.0399 | 39.8514 | 2021-10-14 10:17 | 217750.6 | 0.0011194 | 1
7730 | 0 | 99.5 | 8 | 6 | 611 | 1.45 | 134.6 | 26.4 | 205.7 | 80 | 1 | 116.0399 | 39.8514 | 2021-10-14 10:17 | 217750.6 | 0.0010821 | 1
7730 | 0 | 100 | 8 | 6 | 604.5 | 1.4 | 135.1 | 26.4 | 203.7 | 80 | 1 | 116.0399 | 39.8514 | 2021-10-14 10:17 | 217750.6 | 0.0010448 | 1
7730 | 0 | 100 | 8 | 6 | 601.5 | 1.4 | 137.2 | 26.4 | 202.3 | 80 | 1 | 116.0399 | 39.8514 | 2021-10-14 10:18 | 217750.6 | 0.0010448 | 1
7730 | 0 | 100 | 8 | 6 | 600.5 | 1.4 | 141.8 | 26.4 | 201.8 | 80 | 1 | 116.0399 | 39.8514 | 2021-10-14 10:18 | 217750.6 | 0.0010448 | 1
7730 | 0 | 100 | 8 | 6 | 599.5 | 1.4 | 144.3 | 26.4 | 201.4 | 80 | 1 | 116.0399 | 39.8514 | 2021-10-14 10:18 | 217750.6 | 0.0010448 | 1
7730 | 0 | 100 | 8 | 6 | 600.5 | 1.35 | 144.3 | 26.4 | 202.2 | 80 | 1 | 116.0399 | 39.8514 | 2021-10-14 10:18 | 217750.6 | 0.0010075 | 1
7730 | 0 | 100 | 8 | 6 | 600 | 1.35 | 144.3 | 26.4 | 202 | 80 | 1 | 116.0399 | 39.8514 | 2021-10-14 10:18 | 217750.6 | 0.0010075 | 1
7730 | 0 | 100 | 8 | 6 | 599.5 | 1.4 | 144.8 | 26.4 | 201.6 | 80 | 1 | 116.0399 | 39.8514 | 2021-10-14 10:18 | 217750.6 | 0.0010448 | 1.384
7730 | 0 | 100 | 8 | 6 | 600 | 1.35 | 144.8 | 26.4 | 201.9 | 80 | 1 | 116.0399 | 39.8514 | 2021-10-14 10:18 | 217750.6 | 0.0010075 | 1
7730 | 0 | 100 | 8 | 6 | 600 | 1.35 | 144.8 | 26.4 | 201.7 | 80 | 1 | 116.0399 | 39.8514 | 2021-10-14 10:18 | 217750.6 | 0.0010075 | 1
7730 | 0 | 100 | 8 | 6 | 600 | 1.35 | 144.8 | 26.4 | 201.9 | 80 | 1 | 116.0399 | 39.8514 | 2021-10-14 10:18 | 217750.6 | 0.0010075 | 1
7730 | 0 | 100 | 8 | 6 | 601 | 1.35 | 144.8 | 26.4 | 202.1 | 80 | 1 | 116.0399 | 39.8514 | 2021-10-14 10:18 | 217750.6 | 0.0010075 | 1
7730 | 0 | 100 | 12 | 6 | 770.5 | 0.8 | 144.8 | 26.4 | 270.5 | 80 | 1 | 116.0399 | 39.8514 | 2021-10-14 10:18 | 217750.6 | 0.00059701 | 1
7730 | 0 | 99.5 | 1 | 6 | 708.5 | 0.2 | 147.9 | 26.4 | 252.5 | 80 | 1 | 116.0399 | 39.8514 | 2021-10-14 10:18 | 217750.6 | 0.00014925 | 1
7730 | 0 | 99.5 | 7 | 6 | 602.5 | 0.95 | 173.9 | 26.4 | 205.3 | 80 | 1 | 116.0399 | 39.8514 | 2021-10-14 10:18 | 217750.6 | 0.00070896 | 1
7730 | 0 | 100 | 8 | 6 | 596.5 | 1.35 | 185.8 | 26.4 | 201.6 | 80 | 1 | 116.0399 | 39.8514 | 2021-10-14 10:18 | 217750.6 | 0.0010075 | 1
7730 | 0 | 100 | 8 | 6 | 600.5 | 1.4 | 169.5 | 26.4 | 202.6 | 80 | 1 | 116.0399 | 39.8514 | 2021-10-14 10:18 | 217750.6 | 0.0010448 | 1
7730 | 0 | 100 | 8 | 6 | 600.5 | 1.35 | 150.9 | 26.4 | 202.2 | 80 | 1 | 116.0399 | 39.8514 | 2021-10-14 10:18 | 217750.6 | 0.0010075 | 0.726
7730 | 0 | 100 | 8 | 6 | 600 | 1.35 | 144.7 | 26.4 | 201.8 | 80 | 1 | 116.0399 | 39.8514 | 2021-10-14 10:18 | 217750.6 | 0.0010075 | 1
7730 | 0 | 100 | 8 | 6 | 600 | 1.35 | 142.7 | 26.4 | 202 | 80 | 1 | 116.0399 | 39.8514 | 2021-10-14 10:18 | 217750.6 | 0.0010075 | 1
7730 | 0 | 100 | 8 | 6 | 601 | 1.4 | 142.2 | 26.4 | 202 | 80 | 1 | 116.0399 | 39.8514 | 2021-10-14 10:18 | 217750.6 | 0.0010448 | 1
7730 | 0.667 | 100 | 8 | 6 | 600.5 | 1.35 | 142.2 | 26.4 | 201.8 | 80 | 1 | 116.0399 | 39.8514 | 2021-10-14 10:18 | 217750.6 | 0.0010075 | 1
7730 | 0.48 | 100 | 43 | 8 | 1357.5 | 17.85 | 142.1 | 26.4 | 456 | 80 | 1 | 116.0399 | 39.8514 | 2021-10-14 10:18 | 217750.6 | 0.013321 | 1
7730 | 2.832 | 100 | 43 | 9 | 1441.5 | 22 | 297.9 | 26.4 | 624.7 | 80 | 1 | 116.0399 | 39.8514 | 2021-10-14 10:18 | 217750.6 | 0.016418 | 1
7730 | 6.316 | 99.5 | 30 | 7 | 1215.5 | 13.65 | 752.7 | 26.4 | 495.8 | 80 | 1 | 116.0399 | 39.8514 | 2021-10-14 10:18 | 217750.6 | 0.010187 | 1
7730 | 7.46 | 100 | 17 | 8 | 1357 | 7.1 | 853.3 | 26.4 | 522.3 | 80 | 1 | 116.0399 | 39.8514 | 2021-10-14 10:18 | 217750.6 | 0.0052985 | 1
7730 | 7.839 | 100 | 14 | 9 | 1411 | 6.15 | 683.8 | 26.4 | 529.3 | 80 | 1 | 116.0399 | 39.8514 | 2021-10-14 10:18 | 217750.7 | 0.0045896 | 1
7730 | 8.542 | 100 | 24 | 9 | 1519.5 | 11.6 | 451.9 | 26.4 | 585.4 | 80 | 1 | 116.0399 | 39.8514 | 2021-10-14 10:18 | 217750.7 | 0.0086567 | 0.825
7730 | 8.761 | 100 | 22 | 9 | 1594 | 10.7 | 440.2 | 26.4 | 617.4 | 80 | 1 | 116.0399 | 39.8514 | 2021-10-14 10:18 | 217750.7 | 0.0079851 | 1
7730 | 8.89 | 99.5 | 18 | 10 | 1599.5 | 6.4 | 446 | 26.4 | 617.3 | 80 | 1 | 116.0399 | 39.8514 | 2021-10-14 10:18 | 217750.7 | 0.0047761 | 1
7730 | 9.292 | 99.5 | 22 | 10 | 1697.5 | 11.75 | 326.3 | 26.4 | 657 | 80 | 1 | 116.0399 | 39.8514 | 2021-10-14 10:18 | 217750.7 | 0.0087687 | 1
7730 | 9.953 | 99.5 | 24 | 10 | 1789 | 12.85 | 300.1 | 26.4 | 708.4 | 80 | 1 | 116.0399 | 39.8514 | 2021-10-14 10:18 | 217750.7 | 0.0095896 | 1
7730 | 9.984 | 99.5 | 17 | 11 | 1781 | 8.9 | 331.2 | 32.4 | 706.7 | 80 | 1 | 116.0399 | 39.8514 | 2021-10-14 10:18 | 217750.7 | 0.0066418 | 1
7730 | 9.984 | 99.5 | 21 | 11 | 1778 | 11.1 | 293.2 | 32.4 | 716 | 80 | 1 | 116.0399 | 39.8514 | 2021-10-14 10:18 | 217750.7 | 0.0082836 | 1
7730 | 10.324 | 100 | 30 | 11 | 1856 | 16.3 | 259.6 | 26.4 | 745.2 | 80 | 1 | 116.0399 | 39.8514 | 2021-10-14 10:18 | 217750.7 | 0.012164 | 1
7730 | 11.066 | 99.5 | 26 | 11 | 1978.5 | 16.5 | 293.5 | 26.4 | 826.8 | 80 | 1 | 116.0399 | 39.8514 | 2021-10-14 10:18 | 217750.7 | 0.012313 | 1
7730 | 11.164 | 99.5 | 18 | 11 | 1994.5 | 11.3 | 389 | 26.4 | 818.6 | 80 | 1 | 116.0399 | 39.8514 | 2021-10-14 10:18 | 217750.7 | 0.0084328 | 1
7730 | 11.105 | 99.5 | 20 | 11 | 1985 | 12.75 | 289.1 | 32.4 | 814.6 | 80 | 1 | 116.0399 | 39.8514 | 2021-10-14 10:18 | 217750.7 | 0.0095149 | 1.703
7730 | 10.707 | 99.5 | 4 | 11 | 1903 | 4.55 | 254.8 | 32.4 | 785 | 79 | 1 | 116.0399 | 39.8514 | 2021-10-14 10:18 | 217750.7 | 0.0033955 | 1
7730 | 9.503 | 99.5 | 0 | 10 | 1709 | 0 | 231.7 | 26.4 | 690.5 | 79 | 1 | 116.0399 | 39.8514 | 2021-10-14 10:18 | 217750.7 | 0 | 1
7730 | 8.121 | 99.5 | 0 | 9 | 1430 | 0 | 85.9 | 26.4 | 579.2 | 79 | 1 | 116.0399 | 39.8514 | 2021-10-14 10:18 | 217750.7 | 0 | 1
7730 | 5.027 | 99.5 | 0 | 7 | 978 | 0 | 40 | 26.4 | 387.8 | 79 | 1 | 116.0399 | 39.8514 | 2021-10-14 10:18 | 217750.7 | 0 | 1
7730 | 3.703 | 99.5 | 49 | 6 | 1114 | 20.35 | 22 | 26.4 | 375.3 | 79 | 1 | 116.0399 | 39.8514 | 2021-10-14 10:18 | 217750.7 | 0.015187 | 1
7730 | 6.64 | 99.5 | 58 | 8 | 1301 | 25.65 | 8.8 | 26.4 | 555.4 | 79 | 1 | 116.0399 | 39.8514 | 2021-10-14 10:18 | 217750.7 | 0.019142 | 1
7730 | 8.371 | 99.5 | 0 | 8 | 1124.5 | 0 | 580.6 | 26.4 | 468 | 79 | 1 | 116.0399 | 39.8514 | 2021-10-14 10:18 | 217750.7 | 0 | 1
7730 | 8.601 | 99.5 | 42 | 10 | 1531.5 | 23 | 558.2 | 26.4 | 639.4 | 79 | 1 | 116.0399 | 39.8514 | 2021-10-14 10:18 | 217750.7 | 0.017164 | 1
7730 | 8.441 | 99.5 | 9 | 9 | 1527 | 3.7 | 527.1 | 32.4 | 603 | 79 | 1 | 116.0399 | 39.8514 | 2021-10-14 10:18 | 217750.7 | 0.0027612 | 1
7730 | 8.753 | 99.5 | 19 | 9 | 1576.5 | 8.45 | 410.2 | 26.4 | 608.5 | 79 | 1 | 116.0399 | 39.8514 | 2021-10-14 10:18 | 217750.7 | 0.006306 | 0.148
7730 | 9.253 | 99.5 | 23 | 10 | 1651.5 | 11.35 | 288.8 | 26.4 | 648.7 | 79 | 1 | 116.0399 | 39.8514 | 2021-10-14 10:18 | 217750.7 | 0.0084701 | 1
7730 | 8.82 | 99.5 | 7 | 10 | 1560 | 4.2 | 362.2 | 26.4 | 618 | 79 | 1 | 116.0399 | 39.8514 | 2021-10-14 10:18 | 217750.7 | 0.0031343 | 1
7730 | 8.109 | 99.5 | 3 | 9 | 1444 | 2.6 | 309.4 | 32.4 | 561.2 | 79 | 1 | 116.0399 | 39.8514 | 2021-10-14 10:18 | 217750.7 | 0.0019403 | 1
7730 | 7.218 | 99.5 | 7 | 8 | 1276.5 | 2.05 | 167.9 | 26.4 | 489.6 | 79 | 1 | 116.0399 | 39.8514 | 2021-10-14 10:18 | 217750.7 | 0.0015299 | 1
7730 | 7.601 | 99.5 | 22 | 8 | 1355.5 | 9.45 | 103 | 32.4 | 515 | 79 | 1 | 116.0399 | 39.8514 | 2021-10-14 10:18 | 217750.7 | 0.0070522 | 1
7730 | 7.859 | 99.5 | 25 | 9 | 1422 | 10.1 | 268.2 | 26.4 | 540.2 | 79 | 1 | 116.0399 | 39.8514 | 2021-10-14 10:18 | 217750.7 | 0.0075373 | 1
7730 | 8.511 | 99.5 | 20 | 9 | 1516.5 | 8.7 | 463 | 26.4 | 583.8 | 79 | 1 | 116.0399 | 39.8514 | 2021-10-14 10:18 | 217750.7 | 0.0064925 | 1
7730 | 8.953 | 99.5 | 21 | 10 | 1593 | 10.05 | 485.1 | 26.4 | 624.9 | 79 | 1 | 116.0399 | 39.8514 | 2021-10-14 10:18 | 217750.7 | 0.0075 | 1
7730 | 8.39 | 99.5 | 10 | 9 | 1491.5 | 4.6 | 437.8 | 26.4 | 581.8 | 79 | 1 | 116.0399 | 39.8514 | 2021-10-14 10:18 | 217750.7 | 0.0034328 | 1
7730 | 7.531 | 99.5 | 0 | 8 | 1052.5 | 0 | 320.5 | 26.4 | 415.1 | 79 | 1 | 116.0399 | 39.8514 | 2021-10-14 10:18 | 217750.7 | 0 | 1.825
7730 | 4.535 | 99.5 | 6 | 6 | 706 | 0.95 | 186.8 | 26.4 | 265.1 | 79 | 1 | 116.0399 | 39.8514 | 2021-10-14 10:18 | 217750.7 | 0.00070896 | 1
7730 | 1.55 | 99.5 | 8 | 6 | 616 | 1.35 | 124.4 | 26.4 | 217 | 79 | 1 | 116.0399 | 39.8514 | 2021-10-14 10:18 | 217750.7 | 0.0010075 | 1
7730 | 0.25 | 99.5 | 13 | 6 | 584 | 1.95 | 89.8 | 32.4 | 199.7 | 79 | 1 | 116.0399 | 39.8514 | 2021-10-14 10:18 | 217750.7 | 0.0014552 | 1
7730 | 0.597 | 99.5 | 36 | 8 | 1233.5 | 15.8 | 77.6 | 26.4 | 442 | 79 | 1 | 116.0399 | 39.8514 | 2021-10-14 10:18 | 217750.7 | 0.011791 | 1
7730 | 3.785 | 99.5 | 30 | 8 | 1228 | 12.3 | 286.2 | 26.4 | 472.7 | 79 | 1 | 116.0399 | 39.8514 | 2021-10-14 10:19 | 217750.7 | 0.0091791 | 1
7730 | 4.316 | 99.5 | 17 | 9 | 1367.5 | 7.2 | 705.3 | 26.4 | 518.3 | 79 | 1 | 116.0399 | 39.8514 | 2021-10-14 10:19 | 217750.7 | 0.0053731 | 1
7730 | 4.386 | 99.5 | 15 | 9 | 1387.5 | 6.25 | 652.8 | 26.4 | 522.2 | 79 | 1 | 116.0399 | 39.8514 | 2021-10-14 10:19 | 217750.7 | 0.0046642 | 1
7730 | 4.214 | 99.5 | 15 | 8 | 1317 | 5.9 | 477 | 32.4 | 495.2 | 79 | 1 | 116.0399 | 39.8514 | 2021-10-14 10:19 | 217750.7 | 0.004403 | 1
7730 | 4.003 | 99.5 | 13 | 8 | 1257 | 4.95 | 357.1 | 32.4 | 471.2 | 79 | 1 | 116.0399 | 39.8514 | 2021-10-14 10:19 | 217750.7 | 0.003694 | 1
7730 | 3.882 | 99.5 | 14 | 8 | 1230 | 5.45 | 309.7 | 26.4 | 456 | 79 | 1 | 116.0399 | 39.8514 | 2021-10-14 10:19 | 217750.7 | 0.0040672 | 0.389
7730 | 3.773 | 99.5 | 16 | 8 | 1199.5 | 6.25 | 292.4 | 26.4 | 442.8 | 79 | 1 | 116.0399 | 39.8514 | 2021-10-14 10:19 | 217750.7 | 0.0046642 | 1
7730 | 3.714 | 99.5 | 13 | 8 | 1171 | 5.05 | 305.3 | 32.4 | 432.6 | 79 | 1 | 116.0399 | 39.8514 | 2021-10-14 10:19 | 217750.7 | 0.0037687 | 1
7730 | 3.574 | 99.5 | 16 | 8 | 1121.5 | 5.15 | 331.4 | 32.4 | 413.4 | 79 | 1 | 116.0399 | 39.8514 | 2021-10-14 10:19 | 217750.7 | 0.0038433 | 1
7730 | 3.472 | 99.5 | 17 | 7 | 1095.5 | 5.9 | 333.4 | 32.4 | 401.3 | 79 | 1 | 116.0399 | 39.8514 | 2021-10-14 10:19 | 217750.7 | 0.004403 | 1
7730 | 3.292 | 99.5 | 13 | 7 | 1025 | 3.95 | 332.4 | 26.4 | 374 | 80 | 1 | 116.0399 | 39.8514 | 2021-10-14 10:19 | 217750.7 | 0.0029478 | 1
7730 | 2.621 | 99.5 | 7 | 6 | 745 | 1.25 | 334.7 | 26.4 | 274.4 | 80 | 1 | 116.0399 | 39.8514 | 2021-10-14 10:19 | 217750.7 | 0.00093284 | 1
7730 | 1.8 | 99.5 | 7 | 6 | 662 | 1.35 | 317.3 | 26.4 | 233.6 | 80 | 1 | 116.0399 | 39.8514 | 2021-10-14 10:19 | 217750.7 | 0.0010075 | 1
7730 | 1.058 | 99.5 | 48 | 6 | 670 | 4.6 | 260.5 | 32.4 | 220.2 | 80 | 1 | 116.0399 | 39.8514 | 2021-10-14 10:19 | 217750.7 | 0.0034328 | 1
7730 | 0.597 | 99.5 | 16 | 8 | 1183.5 | 5.8 | 177.8 | 32.4 | 413.7 | 80 | 1 | 116.0399 | 39.8514 | 2021-10-14 10:19 | 217750.7 | 0.0043284 | 1
7730 | 0.507 | 99.5 | 15 | 8 | 1171 | 5.75 | 271.5 | 26.4 | 426.7 | 80 | 1 | 116.0399 | 39.8514 | 2021-10-14 10:19 | 217750.7 | 0.004291 | 0.75
7730 | 1.16 | 99.5 | 8 | 7 | 970 | 2.4 | 349.8 | 26.4 | 363.7 | 80 | 1 | 116.0399 | 39.8514 | 2021-10-14 10:19 | 217750.7 | 0.001791 | 1
7730 | 1.031 | 99.5 | 2 | 6 | 757 | 1.3 | 358.4 | 26.4 | 278.7 | 80 | 1 | 116.0399 | 39.8514 | 2021-10-14 10:19 | 217750.7 | 0.00097015 | 1
7730 | 0.457 | 99.5 | 22 | 6 | 958.5 | 6.8 | 307.8 | 32.4 | 334.3 | 80 | 1 | 116.0399 | 39.8514 | 2021-10-14 10:19 | 217750.7 | 0.0050746 | 1
7730 | 0.859 | 99.5 | 11 | 6 | 774.5 | 2.1 | 227.8 | 32.4 | 287.3 | 80 | 1 | 116.0399 | 39.8514 | 2021-10-14 10:19 | 217750.7 | 0.0015672 | 1
7730 | 0.699 | 99.5 | 5 | 6 | 783 | 1.3 | 302 | 26.4 | 283.4 | 80 | 1 | 116.0399 | 39.8514 | 2021-10-14 10:19 | 217750.7 | 0.00097015 | 1
7730 | 0 | 99.5 | 6 | 6 | 668.5 | 1.2 | 328.4 | 26.4 | 235.5 | 80 | 1 | 116.0399 | 39.8514 | 2021-10-14 10:19 | 217750.7 | 0.00089552 | 1
7730 | 0 | 99.5 | 7 | 6 | 624 | 1.25 | 303.6 | 26.4 | 215.3 | 80 | 1 | 116.0399 | 39.8514 | 2021-10-14 10:19 | 217750.7 | 0.00093284 | 1
7730 | 0 | 99.5 | 8 | 6 | 607.5 | 1.3 | 247.9 | 26.4 | 206.7 | 80 | 1 | 116.0399 | 39.8514 | 2021-10-14 10:19 | 217750.7 | 0.00097015 | 1
7730 | 0 | 99.5 | 11 | 6 | 594.5 | 1.7 | 203.2 | 32.4 | 200.1 | 80 | 1 | 116.0399 | 39.8514 | 2021-10-14 10:19 | 217750.7 | 0.0012687 | 1
7730 | 0 | 99.5 | 7 | 6 | 617.5 | 1.3 | 178.7 | 32.4 | 209.6 | 80 | 1 | 116.0399 | 39.8514 | 2021-10-14 10:19 | 217750.7 | 0.00097015 | 1.148
7730 | 0 | 99.5 | 8 | 6 | 605.5 | 1.3 | 168.5 | 26.4 | 205.1 | 80 | 1 | 116.0399 | 39.8514 | 2021-10-14 10:19 | 217750.7 | 0.00097015 | 1
7730 | 0 | 99.5 | 8 | 6 | 601 | 1.35 | 164.3 | 26.4 | 203.5 | 80 | 1 | 116.0399 | 39.8514 | 2021-10-14 10:19 | 217750.7 | 0.0010075 | 1
7730 | 0 | 99.5 | 8 | 6 | 600.5 | 1.35 | 162.7 | 26.4 | 203.1 | 80 | 1 | 116.0399 | 39.8514 | 2021-10-14 10:19 | 217750.7 | 0.0010075 | 1
7730 | 0 | 99.5 | 8 | 6 | 600 | 1.3 | 161.8 | 32.4 | 203.1 | 80 | 1 | 116.0399 | 39.8514 | 2021-10-14 10:19 | 217750.7 | 0.00097015 | 1
7730 | 0 | 99.5 | 8 | 6 | 600.5 | 1.3 | 160.2 | 32.4 | 203.1 | 80 | 1 | 116.0399 | 39.8514 | 2021-10-14 10:19 | 217750.7 | 0.00097015 | 1
7730 | 0 | 99.5 | 8 | 6 | 600 | 1.35 | 158.6 | 26.4 | 202.7 | 80 | 1 | 116.0399 | 39.8514 | 2021-10-14 10:19 | 217750.7 | 0.0010075 | 1
7730 | 0 | 99.5 | 8 | 6 | 600.5 | 1.35 | 157.7 | 26.4 | 203.1 | 80 | 1 | 116.0399 | 39.8514 | 2021-10-14 10:19 | 217750.7 | 0.0010075 | 1
7730 | 0 | 99.5 | 8 | 6 | 600 | 1.3 | 157 | 26.4 | 203.1 | 80 | 1 | 116.0399 | 39.8514 | 2021-10-14 10:19 | 217750.7 | 0.00097015 | 1
7730 | 0 | 99.5 | 8 | 6 | 599.5 | 1.35 | 156.5 | 26.4 | 202.9 | 80 | 1 | 116.0399 | 39.8514 | 2021-10-14 10:19 | 217750.7 | 0.0010075 | 1
7730 | 0 | 99.5 | 8 | 6 | 600.5 | 1.35 | 156.1 | 32.4 | 203.1 | 80 | 1 | 116.0399 | 39.8514 | 2021-10-14 10:19 | 217750.7 | 0.0010075 | 1.729
7730 | 0 | 99.5 | 8 | 6 | 600.5 | 1.35 | 155.5 | 32.4 | 203.1 | 80 | 1 | 116.0399 | 39.8514 | 2021-10-14 10:19 | 217750.7 | 0.0010075 | 1
7730 | 0 | 99.5 | 8 | 6 | 599.5 | 1.35 | 154.9 | 32.4 | 202.5 | 80 | 1 | 116.0399 | 39.8514 | 2021-10-14 10:19 | 217750.7 | 0.0010075 | 1
7730 | 0 | 99.5 | 8 | 6 | 600.5 | 1.35 | 154.9 | 26.4 | 202.9 | 81 | 1 | 116.0399 | 39.8514 | 2021-10-14 10:19 | 217750.7 | 0.0010075 | 1
7730 | 0 | 99.5 | 8 | 6 | 600.5 | 1.3 | 155.5 | 26.4 | 202.9 | 81 | 1 | 116.0399 | 39.8514 | 2021-10-14 10:19 | 217750.7 | 0.00097015 | 1
7730 | 0 | 99.5 | 8 | 6 | 600 | 1.35 | 154.9 | 26.4 | 202.9 | 81 | 1 | 116.0399 | 39.8514 | 2021-10-14 10:19 | 217750.7 | 0.0010075 | 1
7730 | 0 | 99.5 | 8 | 6 | 600 | 1.3 | 154.5 | 32.4 | 202.5 | 81 | 1 | 116.0399 | 39.8514 | 2021-10-14 10:19 | 217750.7 | 0.00097015 | 1
7730 | 0 | 99.5 | 8 | 6 | 600 | 1.3 | 154.5 | 32.4 | 202.7 | 81 | 1 | 116.0399 | 39.8514 | 2021-10-14 10:19 | 217750.7 | 0.00097015 | 1
7730 | 0 | 99.5 | 8 | 6 | 600.5 | 1.3 | 154 | 26.4 | 203.1 | 81 | 1 | 116.0399 | 39.8514 | 2021-10-14 10:19 | 217750.7 | 0.00097015 | 1
7730 | 0 | 99.5 | 8 | 6 | 600 | 1.35 | 154.5 | 26.4 | 203.1 | 81 | 1 | 116.0399 | 39.8514 | 2021-10-14 10:19 | 217750.7 | 0.0010075 | 1
7730 | 0 | 99.5 | 8 | 6 | 599.5 | 1.35 | 154 | 26.4 | 202.5 | 81 | 1 | 116.0399 | 39.8514 | 2021-10-14 10:19 | 217750.7 | 0.0010075 | 0.542
7730 | 0 | 99.5 | 8 | 6 | 600 | 1.3 | 154 | 32.4 | 203 | 81 | 1 | 116.0399 | 39.8514 | 2021-10-14 10:19 | 217750.7 | 0.00097015 | 1
7730 | 0 | 99.5 | 8 | 6 | 599.5 | 1.3 | 154.5 | 32.4 | 203 | 81 | 1 | 116.0399 | 39.8514 | 2021-10-14 10:19 | 217750.7 | 0.00097015 | 1
7730 | 0 | 99.5 | 8 | 6 | 599.5 | 1.35 | 154.5 | 32.4 | 203 | 81 | 1 | 116.0399 | 39.8514 | 2021-10-14 10:19 | 217750.7 | 0.0010075 | 1
7730 | 0 | 99.5 | 8 | 6 | 599.5 | 1.35 | 154.5 | 32.4 | 202.6 | 81 | 1 | 116.0399 | 39.8514 | 2021-10-14 10:19 | 217750.7 | 0.0010075 | 1
7730 | 0 | 99.5 | 8 | 6 | 600 | 1.35 | 154.5 | 26.4 | 202.6 | 81 | 1 | 116.0399 | 39.8514 | 2021-10-14 10:19 | 217750.7 | 0.0010075 | 1
7730 | 0 | 99.5 | 8 | 6 | 599.5 | 1.35 | 154.5 | 26.4 | 202.4 | 81 | 1 | 116.0399 | 39.8514 | 2021-10-14 10:19 | 217750.7 | 0.0010075 | 1
7730 | 0 | 99.5 | 8 | 6 | 602.5 | 1.35 | 155.4 | 26.4 | 203.7 | 81 | 1 | 116.0399 | 39.8514 | 2021-10-14 10:19 | 217750.7 | 0.0010075 | 1
7730 | 0 | 99.5 | 8 | 6 | 600 | 1.3 | 155.4 | 32.4 | 203 | 81 | 1 | 116.0399 | 39.8514 | 2021-10-14 10:19 | 217750.7 | 0.00097015 | 1
7730 | 0 | 99.5 | 8 | 6 | 600 | 1.35 | 154.9 | 32.4 | 202.6 | 81 | 1 | 116.0399 | 39.8514 | 2021-10-14 10:19 | 217750.7 | 0.0010075 | 1
7730 | 0 | 99.5 | 8 | 6 | 600 | 1.3 | 156 | 26.4 | 202.6 | 81 | 1 | 116.0399 | 39.8514 | 2021-10-14 10:19 | 217750.7 | 0.00097015 | 0.711
7730 | 0 | 99.5 | 8 | 6 | 600.5 | 1.35 | 156 | 26.4 | 203.2 | 81 | 1 | 116.0399 | 39.8514 | 2021-10-14 10:19 | 217750.7 | 0.0010075 | 1
7730 | 0 | 99.5 | 8 | 6 | 600 | 1.3 | 156 | 26.4 | 203.2 | 81 | 1 | 116.0399 | 39.8514 | 2021-10-14 10:19 | 217750.7 | 0.00097015 | 1
7730 | 0 | 99.5 | 8 | 6 | 600 | 1.35 | 156 | 32.4 | 202.8 | 81 | 1 | 116.0399 | 39.8514 | 2021-10-14 10:19 | 217750.7 | 0.0010075 | 1
7730 | 0 | 99.5 | 8 | 6 | 600 | 1.35 | 156 | 32.4 | 203.2 | 81 | 1 | 116.0399 | 39.8514 | 2021-10-14 10:19 | 217750.7 | 0.0010075 | 1
7730 | 0 | 99.5 | 8 | 6 | 600.5 | 1.35 | 156 | 32.4 | 202.2 | 81 | 1 | 116.0399 | 39.8514 | 2021-10-14 10:20 | 217750.7 | 0.0010075 | 1
7730 | 0 | 99.5 | 8 | 6 | 600.5 | 1.35 | 156 | 26.4 | 203 | 81 | 1 | 116.0399 | 39.8514 | 2021-10-14 10:20 | 217750.7 | 0.0010075 | 1
7730 | 0 | 99.5 | 8 | 6 | 600 | 1.35 | 156 | 26.4 | 202.9 | 81 | 1 | 116.0399 | 39.8514 | 2021-10-14 10:20 | 217750.7 | 0.0010075 | 1
7730 | 0 | 99.5 | 8 | 6 | 600 | 1.35 | 156.5 | 26.4 | 203.1 | 81 | 1 | 116.0399 | 39.8514 | 2021-10-14 10:20 | 217750.7 | 0.0010075 | 1
7730 | 0 | 99.5 | 8 | 6 | 600.5 | 1.35 | 156.4 | 26.4 | 203.1 | 81 | 1 | 116.0399 | 39.8514 | 2021-10-14 10:20 | 217750.7 | 0.0010075 | 1
7730 | 0 | 99.5 | 8 | 6 | 600.5 | 1.35 | 156.4 | 26.4 | 203.1 | 81 | 1 | 116.0399 | 39.8514 | 2021-10-14 10:20 | 217750.7 | 0.0010075 | 0.901
7730 | 0 | 99.5 | 8 | 6 | 600 | 1.3 | 156 | 26.4 | 202.7 | 81 | 1 | 116.0399 | 39.8514 | 2021-10-14 10:20 | 217750.7 | 0.00097015 | 1
7730 | 0 | 99.5 | 8 | 6 | 600 | 1.3 | 156 | 26.4 | 203.1 | 81 | 1 | 116.0399 | 39.8514 | 2021-10-14 10:20 | 217750.7 | 0.00097015 | 1
7730 | 0 | 99.5 | 8 | 6 | 600 | 1.35 | 156 | 26.4 | 202.7 | 81 | 1 | 116.0399 | 39.8514 | 2021-10-14 10:20 | 217750.7 | 0.0010075 | 1
7730 | 0 | 99.5 | 8 | 6 | 600.5 | 1.3 | 156 | 26.4 | 203.1 | 81 | 1 | 116.0399 | 39.8514 | 2021-10-14 10:20 | 217750.7 | 0.00097015 | 1
7730 | 0 | 99.5 | 8 | 6 | 600 | 1.35 | 156 | 26.4 | 202.9 | 81 | 1 | 116.0399 | 39.8514 | 2021-10-14 10:20 | 217750.7 | 0.0010075 | 1
7730 | 0 | 99.5 | 8 | 6 | 601 | 1.35 | 156 | 26.4 | 203.3 | 81 | 1 | 116.0399 | 39.8514 | 2021-10-14 10:20 | 217750.7 | 0.0010075 | 1
7730 | 0 | 99.5 | 8 | 6 | 600 | 1.35 | 156 | 26.4 | 203.1 | 81 | 1 | 116.0399 | 39.8514 | 2021-10-14 10:20 | 217750.7 | 0.0010075 | 1
7730 | 0 | 99.5 | 8 | 6 | 600 | 1.35 | 156 | 26.4 | 203.1 | 81 | 1 | 116.0399 | 39.8514 | 2021-10-14 10:20 | 217750.7 | 0.0010075 | 1
7730 | 0 | 99.5 | 8 | 6 | 601 | 1.35 | 156 | 26.4 | 202.9 | 81 | 1 | 116.0399 | 39.8514 | 2021-10-14 10:20 | 217750.7 | 0.0010075 | 1
7730 | 0 | 99.5 | 8 | 6 | 600.5 | 1.35 | 156 | 26.4 | 203.1 | 81 | 1 | 116.0399 | 39.8514 | 2021-10-14 10:20 | 217750.7 | 0.0010075 | 1.328
7730 | 0 | 99.5 | 8 | 6 | 600 | 1.35 | 156 | 26.4 | 203.1 | 81 | 1 | 116.0399 | 39.8514 | 2021-10-14 10:20 | 217750.7 | 0.0010075 | 1
7730 | 0 | 99.5 | 8 | 6 | 599.5 | 1.35 | 156 | 26.4 | 202.7 | 81 | 1 | 116.0399 | 39.8514 | 2021-10-14 10:20 | 217750.7 | 0.0010075 | 1
7730 | 0 | 99.5 | 8 | 6 | 601 | 1.35 | 156.4 | 26.4 | 203.1 | 81 | 1 | 116.0399 | 39.8514 | 2021-10-14 10:20 | 217750.7 | 0.0010075 | 1
7730 | 0 | 99.5 | 8 | 6 | 600.5 | 1.35 | 156 | 26.4 | 203 | 81 | 1 | 116.0399 | 39.8514 | 2021-10-14 10:20 | 217750.7 | 0.0010075 | 1
7730 | 0 | 99.5 | 8 | 6 | 600 | 1.35 | 156.4 | 26.4 | 202.8 | 81 | 1 | 116.0399 | 39.8514 | 2021-10-14 10:20 | 217750.7 | 0.0010075 | 1
7730 | 0 | 99.5 | 8 | 6 | 600.5 | 1.35 | 156.9 | 26.4 | 202.6 | 81 | 1 | 116.0399 | 39.8514 | 2021-10-14 10:20 | 217750.7 | 0.0010075 | 1
7730 | 0 | 99.5 | 8 | 6 | 600 | 1.35 | 156.9 | 26.4 | 202.8 | 81 | 1 | 116.0399 | 39.8514 | 2021-10-14 10:20 | 217750.7 | 0.0010075 | 1
7730 | 0.55 | 99.5 | 59 | 6 | 602 | 1.4 | 156.9 | 26.4 | 206.3 | 81 | 1 | 116.0399 | 39.8514 | 2021-10-14 10:20 | 217750.7 | 0.0010448 | 1
7730 | 0.398 | 99.5 | 12 | 9 | 1346.5 | 5.45 | 158.3 | 26.4 | 488.7 | 81 | 1 | 116.0399 | 39.8514 | 2021-10-14 10:20 | 217750.7 | 0.0040672 | 1
7730 | 2.25 | 99.5 | 19 | 7 | 978.5 | 6.05 | 333.1 | 26.4 | 368.8 | 81 | 1 | 116.0399 | 39.8514 | 2021-10-14 10:20 | 217750.7 | 0.0045149 | 1.558
7730 | 3.812 | 99.5 | 22 | 7 | 952.5 | 7.05 | 363.6 | 26.4 | 349.2 | 81 | 1 | 116.0399 | 39.8514 | 2021-10-14 10:20 | 217750.7 | 0.0052612 | 1
7730 | 5.117 | 99.5 | 2 | 7 | 879.5 | 0.35 | 392.6 | 26.4 | 325 | 81 | 1 | 116.0399 | 39.8514 | 2021-10-14 10:20 | 217750.7 | 0.00026119 | 1
7730 | 5.675 | 99.5 | 7 | 6 | 695 | 1.4 | 509.2 | 26.4 | 249.6 | 81 | 1 | 116.0399 | 39.8514 | 2021-10-14 10:20 | 217750.7 | 0.0010448 | 1
7730 | 5.296 | 99.5 | 8 | 6 | 643.5 | 1.4 | 532.9 | 26.4 | 224.5 | 81 | 1 | 116.0399 | 39.8514 | 2021-10-14 10:20 | 217750.7 | 0.0010448 | 1
7730 | 4.132 | 99.5 | 8 | 6 | 616 | 1.4 | 442.4 | 26.4 | 211.3 | 81 | 1 | 116.0399 | 39.8514 | 2021-10-14 10:20 | 217750.8 | 0.0010448 | 1
7730 | 2.8 | 99.5 | 9 | 6 | 602 | 1.4 | 342.8 | 26.4 | 205.4 | 81 | 1 | 116.0399 | 39.8514 | 2021-10-14 10:20 | 217750.8 | 0.0010448 | 1
7730 | 1.589 | 99.5 | 23 | 6 | 755.5 | 8.6 | 277 | 26.4 | 234.1 | 81 | 1 | 116.0399 | 39.8514 | 2021-10-14 10:20 | 217750.8 | 0.0064179 | 1
7730 | 1.371 | 99.5 | 12 | 6 | 662.5 | 1.8 | 224.1 | 32.4 | 229.9 | 81 | 1 | 116.0399 | 39.8514 | 2021-10-14 10:20 | 217750.8 | 0.0013433 | 1
7730 | 3.093 | 99.5 | 32 | 6 | 644.5 | 7.8 | 216.5 | 26.4 | 227.2 | 81 | 1 | 116.0399 | 39.8514 | 2021-10-14 10:20 | 217750.8 | 0.0058209 | 1
7730 | 4.042 | 99.5 | 27 | 6 | 758 | 6.3 | 230.4 | 26.4 | 260.8 | 81 | 1 | 116.0399 | 39.8514 | 2021-10-14 10:20 | 217750.8 | 0.0047015 | 0.68
7730 | 4.585 | 99.5 | 21 | 6 | 845 | 6.05 | 481.5 | 26.4 | 294.5 | 81 | 1 | 116.0399 | 39.8514 | 2021-10-14 10:20 | 217750.8 | 0.0045149 | 1
7730 | 4.796 | 99.5 | 23 | 6 | 869.5 | 6.8 | 570.6 | 26.4 | 308.1 | 81 | 1 | 116.0399 | 39.8514 | 2021-10-14 10:20 | 217750.8 | 0.0050746 | 1
7730 | 5.226 | 99.5 | 29 | 7 | 940.5 | 9 | 597.2 | 26.4 | 340.8 | 81 | 1 | 116.0399 | 39.8514 | 2021-10-14 10:20 | 217750.8 | 0.0067164 | 1
7730 | 5.417 | 99.5 | 13 | 7 | 968 | 3.4 | 736.7 | 26.4 | 349.4 | 81 | 1 | 116.0399 | 39.8514 | 2021-10-14 10:20 | 217750.8 | 0.0025373 | 1
7730 | 5.238 | 99.5 | 15 | 7 | 933.5 | 4.2 | 828.5 | 32.4 | 336.7 | 81 | 1 | 116.0399 | 39.8514 | 2021-10-14 10:20 | 217750.8 | 0.0031343 | 1
7730 | 4.996 | 99.5 | 16 | 6 | 887.5 | 4.45 | 640.5 | 26.4 | 320.5 | 81 | 1 | 116.0399 | 39.8514 | 2021-10-14 10:20 | 217750.8 | 0.0033209 | 1
7730 | 4.675 | 99.5 | 19 | 6 | 830.5 | 5.1 | 501.6 | 26.4 | 299.2 | 81 | 1 | 116.0399 | 39.8514 | 2021-10-14 10:20 | 217750.8 | 0.003806 | 1
7730 | 4.265 | 99.5 | 8 | 6 | 847 | 21.45 | 457.3 | 26.4 | 282.9 | 81 | 1 | 116.0399 | 39.8514 | 2021-10-14 10:20 | 217750.8 | 0.016007 | 1
7730 | 3.402 | 99.5 | 7 | 6 | 670 | 1.3 | 451.6 | 32.4 | 238.5 | 81 | 1 | 116.0399 | 39.8514 | 2021-10-14 10:20 | 217750.8 | 0.00097015 | 1
7730 | 0.929 | 99.5 | 8 | 6 | 629 | 1.5 | 444.6 | 32.4 | 217.3 | 81 | 1 | 116.0399 | 39.8514 | 2021-10-14 10:20 | 217750.8 | 0.0011194 | 0.402
7730 | 0.347 | 99.5 | 10 | 6 | 596 | 1.55 | 386.6 | 26.4 | 203.7 | 81 | 1 | 116.0399 | 39.8514 | 2021-10-14 10:20 | 217750.8 | 0.0011567 | 1
7730 | 0 | 99.5 | 12 | 6 | 589.5 | 1.8 | 305.5 | 26.4 | 200.1 | 81 | 1 | 116.0399 | 39.8514 | 2021-10-14 10:20 | 217750.8 | 0.0013433 | 1
7730 | 0.308 | 99.5 | 11 | 6 | 618.5 | 1.95 | 258.3 | 32.4 | 209.2 | 81 | 1 | 116.0399 | 39.8514 | 2021-10-14 10:20 | 217750.8 | 0.0014552 | 1
7730 | 0.046 | 99.5 | 8 | 6 | 623 | 1.45 | 235.4 | 32.4 | 212.1 | 81 | 1 | 116.0399 | 39.8514 | 2021-10-14 10:20 | 217750.8 | 0.0010821 | 1
7730 | 0 | 99.5 | 9 | 6 | 607.5 | 1.4 | 227.7 | 26.4 | 206.4 | 81 | 1 | 116.0399 | 39.8514 | 2021-10-14 10:20 | 217750.8 | 0.0010448 | 1
7730 | 0 | 99.5 | 9 | 6 | 601 | 1.45 | 226.6 | 26.4 | 203.7 | 81 | 1 | 116.0399 | 39.8514 | 2021-10-14 10:20 | 217750.8 | 0.0010821 | 1
7730 | 0 | 99.5 | 9 | 6 | 598.5 | 1.5 | 222.3 | 26.4 | 202.8 | 81 | 1 | 116.0399 | 39.8514 | 2021-10-14 10:20 | 217750.8 | 0.0011194 | 1
7730 | 0 | 99.5 | 9 | 6 | 600.5 | 1.5 | 213 | 26.4 | 203.1 | 81 | 1 | 116.0399 | 39.8514 | 2021-10-14 10:20 | 217750.8 | 0.0011194 | 1
7730 | 0 | 99.5 | 9 | 6 | 600 | 1.5 | 205.2 | 32.4 | 203.2 | 81 | 1 | 116.0399 | 39.8514 | 2021-10-14 10:20 | 217750.8 | 0.0011194 | 1
7730 | 0 | 99.5 | 9 | 6 | 600 | 1.5 | 200.5 | 26.4 | 203.4 | 81 | 1 | 116.0399 | 39.8514 | 2021-10-14 10:20 | 217750.8 | 0.0011194 | 1.612
7730 | 0 | 99.5 | 9 | 6 | 600.5 | 1.5 | 194.7 | 26.4 | 202.8 | 81 | 1 | 116.0399 | 39.8514 | 2021-10-14 10:20 | 217750.8 | 0.0011194 | 1
7730 | 0 | 99.5 | 9 | 6 | 599 | 1.5 | 192.6 | 26.4 | 202.6 | 82 | 1 | 116.0399 | 39.8514 | 2021-10-14 10:20 | 217750.8 | 0.0011194 | 1
7730 | 0 | 99.5 | 9 | 6 | 600.5 | 1.5 | 191.1 | 32.4 | 203.2 | 82 | 1 | 116.0399 | 39.8514 | 2021-10-14 10:20 | 217750.8 | 0.0011194 | 1
7730 | 0 | 99.5 | 9 | 6 | 600 | 1.5 | 190 | 32.4 | 203.6 | 82 | 1 | 116.0399 | 39.8514 | 2021-10-14 10:20 | 217750.8 | 0.0011194 | 1
7730 | 0 | 99.5 | 9 | 6 | 601 | 1.5 | 189.1 | 26.4 | 203 | 82 | 1 | 116.0399 | 39.8514 | 2021-10-14 10:21 | 217750.8 | 0.0011194 | 1
7730 | 0 | 99.5 | 9 | 6 | 600 | 1.5 | 189.1 | 26.4 | 203.1 | 82 | 1 | 116.0399 | 39.8514 | 2021-10-14 10:21 | 217750.8 | 0.0011194 | 1
7730 | 0 | 99.5 | 9 | 6 | 600.5 | 1.5 | 189 | 26.4 | 202.7 | 82 | 1 | 116.0399 | 39.8514 | 2021-10-14 10:21 | 217750.8 | 0.0011194 | 1
7730 | 0 | 99.5 | 9 | 6 | 600 | 1.5 | 189 | 26.4 | 203.4 | 82 | 1 | 116.0399 | 39.8514 | 2021-10-14 10:21 | 217750.8 | 0.0011194 | 1
7730 | 0 | 99.5 | 9 | 6 | 600.5 | 1.5 | 187.9 | 32.4 | 202.7 | 82 | 1 | 116.0399 | 39.8514 | 2021-10-14 10:21 | 217750.8 | 0.0011194 | 1
7730 | 0 | 99.5 | 9 | 6 | 600 | 1.5 | 186.4 | 32.4 | 203.1 | 82 | 1 | 116.0399 | 39.8514 | 2021-10-14 10:21 | 217750.8 | 0.0011194 | 0.75
7730 | 0 | 99.5 | 9 | 6 | 600.5 | 1.5 | 186.4 | 26.4 | 203.2 | 82 | 1 | 116.0399 | 39.8514 | 2021-10-14 10:21 | 217750.8 | 0.0011194 | 1
7730 | 0 | 99.5 | 9 | 6 | 600 | 1.5 | 187 | 26.4 | 203 | 82 | 1 | 116.0399 | 39.8514 | 2021-10-14 10:21 | 217750.8 | 0.0011194 | 1
7730 | 0 | 99.5 | 9 | 6 | 599 | 1.55 | 187.5 | 26.4 | 202.5 | 82 | 1 | 116.0399 | 39.8514 | 2021-10-14 10:21 | 217750.8 | 0.0011567 | 1
7730 | 0 | 99.5 | 9 | 6 | 600.5 | 1.5 | 187.5 | 32.4 | 203.2 | 82 | 1 | 116.0399 | 39.8514 | 2021-10-14 10:21 | 217750.8 | 0.0011194 | 1
7730 | 0 | 99.5 | 9 | 6 | 600.5 | 1.5 | 187.5 | 32.4 | 203.2 | 82 | 1 | 116.0399 | 39.8514 | 2021-10-14 10:21 | 217750.8 | 0.0011194 | 1
7730 | 0 | 99.5 | 9 | 6 | 599 | 1.5 | 187.9 | 26.4 | 202.5 | 82 | 1 | 116.0399 | 39.8514 | 2021-10-14 10:21 | 217750.8 | 0.0011194 | 1
7730 | 0 | 99.5 | 9 | 6 | 600 | 1.55 | 188.5 | 26.4 | 203.1 | 82 | 1 | 116.0399 | 39.8514 | 2021-10-14 10:21 | 217750.8 | 0.0011567 | 1
7730 | 0 | 99.5 | 9 | 6 | 600.5 | 1.5 | 187.5 | 26.4 | 203.4 | 82 | 1 | 116.0399 | 39.8514 | 2021-10-14 10:21 | 217750.8 | 0.0011194 | 1
7730 | 0 | 99.5 | 9 | 6 | 600 | 1.55 | 187.9 | 26.4 | 203.1 | 82 | 1 | 116.0399 | 39.8514 | 2021-10-14 10:21 | 217750.8 | 0.0011567 | 1
7730 | 0 | 99.5 | 9 | 6 | 600 | 1.5 | 188.5 | 32.4 | 203.2 | 82 | 1 | 116.0399 | 39.8514 | 2021-10-14 10:21 | 217750.8 | 0.0011194 | 0.662
7730 | 0 | 99.5 | 9 | 6 | 599 | 1.55 | 188.5 | 26.4 | 202.7 | 82 | 1 | 116.0399 | 39.8514 | 2021-10-14 10:21 | 217750.8 | 0.0011567 | 1
7730 | 0 | 99.5 | 9 | 6 | 600.5 | 1.55 | 187.9 | 26.4 | 203.3 | 82 | 1 | 116.0399 | 39.8514 | 2021-10-14 10:21 | 217750.8 | 0.0011567 | 1
7730 | 0 | 99.5 | 9 | 6 | 601 | 1.55 | 188.5 | 26.4 | 203.5 | 82 | 1 | 116.0399 | 39.8514 | 2021-10-14 10:21 | 217750.8 | 0.0011567 | 1
7730 | 0 | 99.5 | 9 | 6 | 600.5 | 1.55 | 188.5 | 26.4 | 203.3 | 82 | 1 | 116.0399 | 39.8514 | 2021-10-14 10:21 | 217750.8 | 0.0011567 | 1
7730 | 0 | 99.5 | 9 | 6 | 599.5 | 1.55 | 187.9 | 26.4 | 202.7 | 82 | 1 | 116.0399 | 39.8514 | 2021-10-14 10:21 | 217750.8 | 0.0011567 | 1
7730 | 0 | 99.5 | 9 | 6 | 601.5 | 1.55 | 187.5 | 26.4 | 203.6 | 82 | 1 | 116.0399 | 39.8514 | 2021-10-14 10:21 | 217750.8 | 0.0011567 | 1
7730 | 0 | 99.5 | 9 | 6 | 601 | 1.5 | 187.5 | 32.4 | 203.4 | 82 | 1 | 116.0399 | 39.8514 | 2021-10-14 10:21 | 217750.8 | 0.0011194 | 1
7730 | 0 | 99.5 | 9 | 6 | 599.5 | 1.55 | 187.5 | 26.4 | 202.7 | 82 | 1 | 116.0399 | 39.8514 | 2021-10-14 10:21 | 217750.8 | 0.0011567 | 1
7730 | 0 | 99.5 | 9 | 6 | 600 | 1.55 | 187.5 | 26.4 | 203.3 | 82 | 1 | 116.0399 | 39.8514 | 2021-10-14 10:21 | 217750.8 | 0.0011567 | 1
7730 | 0 | 99.5 | 9 | 6 | 601 | 1.55 | 187.5 | 26.4 | 203.3 | 82 | 1 | 116.0399 | 39.8514 | 2021-10-14 10:21 | 217750.8 | 0.0011567 | 1.406
7730 | 0 | 99.5 | 9 | 6 | 599.5 | 1.5 | 187.5 | 26.4 | 202.9 | 82 | 1 | 116.0399 | 39.8514 | 2021-10-14 10:21 | 217750.8 | 0.0011194 | 1
7730 | 0 | 99.5 | 9 | 6 | 600.5 | 1.55 | 186.9 | 32.4 | 202.9 | 82 | 1 | 116.0399 | 39.8514 | 2021-10-14 10:21 | 217750.8 | 0.0011567 | 1
7730 | 0 | 99.5 | 9 | 6 | 599.5 | 1.55 | 187.5 | 32.4 | 203.3 | 82 | 1 | 116.0399 | 39.8514 | 2021-10-14 10:21 | 217750.8 | 0.0011567 | 1
7730 | 0 | 99.5 | 9 | 6 | 600.5 | 1.55 | 187.9 | 32.4 | 203.3 | 82 | 1 | 116.0399 | 39.8514 | 2021-10-14 10:21 | 217750.8 | 0.0011567 | 1
7730 | 0 | 99.5 | 10 | 6 | 598.5 | 1.55 | 187.9 | 32.4 | 202.7 | 82 | 1 | 116.0399 | 39.8514 | 2021-10-14 10:21 | 217750.8 | 0.0011567 | 1
7730 | 0 | 99.5 | 9 | 6 | 600.5 | 1.55 | 188.5 | 32.4 | 203.3 | 82 | 1 | 116.0399 | 39.8514 | 2021-10-14 10:21 | 217750.8 | 0.0011567 | 1
7730 | 0 | 99.5 | 9 | 6 | 600 | 1.55 | 187.9 | 32.4 | 203.7 | 82 | 1 | 116.0399 | 39.8514 | 2021-10-14 10:21 | 217750.8 | 0.0011567 | 1
7730 | 0 | 99.5 | 9 | 6 | 600 | 1.55 | 188.5 | 32.4 | 202.7 | 82 | 1 | 116.0399 | 39.8514 | 2021-10-14 10:21 | 217750.8 | 0.0011567 | 1
7730 | 0 | 99.5 | 9 | 6 | 599.5 | 1.55 | 188.5 | 32.4 | 203.5 | 82 | 1 | 116.0399 | 39.8514 | 2021-10-14 10:21 | 217750.8 | 0.0011567 | 1
7730 | 0 | 99.5 | 9 | 6 | 600.5 | 1.55 | 187.5 | 32.4 | 203.5 | 82 | 1 | 116.0399 | 39.8514 | 2021-10-14 10:21 | 217750.8 | 0.0011567 | 0.726
7730 | 0 | 99.5 | 9 | 6 | 599 | 1.5 | 187.5 | 32.4 | 203.3 | 82 | 1 | 116.0399 | 39.8514 | 2021-10-14 10:21 | 217750.8 | 0.0011194 | 1
7730 | 0 | 99.5 | 9 | 6 | 600 | 1.55 | 187.9 | 32.4 | 202.7 | 82 | 1 | 116.0399 | 39.8514 | 2021-10-14 10:21 | 217750.8 | 0.0011567 | 1
7730 | 0 | 99.5 | 10 | 6 | 599.5 | 1.55 | 188.5 | 32.4 | 202.9 | 82 | 1 | 116.0399 | 39.8514 | 2021-10-14 10:21 | 217750.8 | 0.0011567 | 1
7730 | 0 | 99.5 | 9 | 6 | 600 | 1.55 | 188.5 | 32.4 | 203.4 | 82 | 1 | 116.0399 | 39.8514 | 2021-10-14 10:21 | 217750.8 | 0.0011567 | 1
7730 | 0 | 99.5 | 9 | 6 | 599.5 | 1.5 | 188.5 | 32.4 | 203.1 | 82 | 1 | 116.0399 | 39.8514 | 2021-10-14 10:21 | 217750.8 | 0.0011194 | 1
7730 | 0 | 99.5 | 10 | 6 | 598.5 | 1.55 | 188.5 | 32.4 | 202.7 | 82 | 1 | 116.0399 | 39.8514 | 2021-10-14 10:21 | 217750.8 | 0.0011567 | 1
7730 | 0 | 99.5 | 9 | 6 | 600.5 | 1.55 | 188.5 | 32.4 | 203.5 | 82 | 1 | 116.0399 | 39.8514 | 2021-10-14 10:21 | 217750.8 | 0.0011567 | 1
7730 | 0 | 99.5 | 9 | 6 | 599.5 | 1.55 | 188.5 | 32.4 | 203.4 | 82 | 1 | 116.0399 | 39.8514 | 2021-10-14 10:21 | 217750.8 | 0.0011567 | 1
7730 | 0 | 99.5 | 9 | 6 | 599.5 | 1.55 | 188.5 | 32.4 | 202.8 | 82 | 1 | 116.0399 | 39.8514 | 2021-10-14 10:21 | 217750.8 | 0.0011567 | 1
7730 | 0 | 99.5 | 9 | 6 | 600 | 1.55 | 189 | 32.4 | 203.4 | 82 | 1 | 116.0399 | 39.8514 | 2021-10-14 10:21 | 217750.8 | 0.0011567 | 1.446
7730 | 0 | 99.5 | 8 | 6 | 611.5 | 1.35 | 189 | 32.4 | 207.5 | 82 | 1 | 116.0399 | 39.8514 | 2021-10-14 10:21 | 217750.8 | 0.0010075 | 1
7730 | 0 | 99.5 | 8 | 6 | 603 | 1.35 | 189.4 | 32.4 | 204.6 | 82 | 1 | 116.0399 | 39.8514 | 2021-10-14 10:21 | 217750.8 | 0.0010075 | 1
7730 | 0 | 99.5 | 8 | 6 | 600.5 | 1.35 | 189.4 | 32.4 | 203.6 | 82 | 1 | 116.0399 | 39.8514 | 2021-10-14 10:21 | 217750.8 | 0.0010075 | 1
7730 | 0 | 99.5 | 8 | 6 | 600 | 1.35 | 189 | 32.4 | 203.4 | 82 | 1 | 116.0399 | 39.8514 | 2021-10-14 10:21 | 217750.8 | 0.0010075 | 1
7730 | 0 | 99.5 | 8 | 6 | 599.5 | 1.35 | 185.8 | 32.4 | 202.8 | 82 | 1 | 116.0399 | 39.8514 | 2021-10-14 10:21 | 217750.8 | 0.0010075 | 1
7730 | 0 | 99.5 | 8 | 6 | 600 | 1.35 | 179.1 | 32.4 | 203.4 | 82 | 1 | 116.0399 | 39.8514 | 2021-10-14 10:21 | 217750.8 | 0.0010075 | 1
7730 | 0 | 99.5 | 8 | 6 | 599.5 | 1.35 | 175 | 32.4 | 203 | 82 | 1 | 116.0399 | 39.8514 | 2021-10-14 10:21 | 217750.8 | 0.0010075 | 1
7730 | 0 | 99.5 | 8 | 6 | 600 | 1.35 | 172.9 | 32.4 | 203.3 | 82 | 1 | 116.0399 | 39.8514 | 2021-10-14 10:21 | 217750.8 | 0.0010075 | 1
7730 | 0 | 99.5 | 8 | 6 | 599.5 | 1.35 | 170.8 | 32.4 | 202.9 | 82 | 1 | 116.0399 | 39.8514 | 2021-10-14 10:21 | 217750.8 | 0.0010075 | 1
7730 | 0 | 99.5 | 8 | 6 | 600.5 | 1.35 | 169.3 | 32.4 | 203.3 | 82 | 1 | 116.0399 | 39.8514 | 2021-10-14 10:21 | 217750.8 | 0.0010075 | 0.473
7730 | 0 | 99.5 | 8 | 6 | 600 | 1.35 | 167.2 | 32.4 | 203.2 | 82 | 1 | 116.0399 | 39.8514 | 2021-10-14 10:21 | 217750.8 | 0.0010075 | 1
7730 | 0 | 99.5 | 8 | 6 | 600 | 1.35 | 165.2 | 32.4 | 203 | 82 | 1 | 116.0399 | 39.8514 | 2021-10-14 10:21 | 217750.8 | 0.0010075 | 1
7730 | 0 | 99.5 | 8 | 6 | 600.5 | 1.35 | 164.1 | 32.4 | 203.2 | 82 | 1 | 116.0399 | 39.8514 | 2021-10-14 10:21 | 217750.8 | 0.0010075 | 1
7730 | 0 | 99.5 | 8 | 6 | 600 | 1.35 | 163.7 | 32.4 | 202.8 | 82 | 1 | 116.0399 | 39.8514 | 2021-10-14 10:21 | 217750.8 | 0.0010075 | 1
7730 | 0 | 99.5 | 8 | 6 | 600 | 1.35 | 163.7 | 32.4 | 202.9 | 82 | 1 | 116.0399 | 39.8514 | 2021-10-14 10:22 | 217750.8 | 0.0010075 | 1
7730 | 0 | 99.5 | 8 | 6 | 600.5 | 1.35 | 164 | 32.4 | 202.9 | 82 | 1 | 116.0399 | 39.8514 | 2021-10-14 10:22 | 217750.8 | 0.0010075 | 1
7730 | 0 | 99.5 | 8 | 6 | 600.5 | 1.35 | 163.1 | 32.4 | 203.3 | 82 | 1 | 116.0399 | 39.8514 | 2021-10-14 10:22 | 217750.8 | 0.0010075 | 1
7730 | 0 | 99.5 | 8 | 6 | 600.5 | 1.35 | 163.1 | 32.4 | 203.4 | 82 | 1 | 116.0399 | 39.8514 | 2021-10-14 10:22 | 217750.8 | 0.0010075 | 1
7730 | 0 | 99.5 | 8 | 6 | 600 | 1.35 | 163.6 | 32.4 | 202.9 | 82 | 1 | 116.0399 | 39.8514 | 2021-10-14 10:22 | 217750.8 | 0.0010075 | 1
7730 | 0 | 99.5 | 8 | 6 | 601 | 1.35 | 163.6 | 32.4 | 203.5 | 82 | 1 | 116.0399 | 39.8514 | 2021-10-14 10:22 | 217750.8 | 0.0010075 | 0.962
7730 | 0 | 99.5 | 8 | 6 | 600.5 | 1.35 | 163.1 | 32.4 | 203.3 | 82 | 1 | 116.0399 | 39.8514 | 2021-10-14 10:22 | 217750.8 | 0.0010075 | 1
7730 | 0 | 99.5 | 8 | 6 | 599.5 | 1.35 | 163.1 | 32.4 | 202.9 | 82 | 1 | 116.0399 | 39.8514 | 2021-10-14 10:22 | 217750.8 | 0.0010075 | 1
7730 | 0 | 99.5 | 8 | 6 | 600.5 | 1.35 | 163.6 | 32.4 | 203.5 | 82 | 1 | 116.0399 | 39.8514 | 2021-10-14 10:22 | 217750.8 | 0.0010075 | 1
7730 | 0 | 99.5 | 8 | 6 | 600.5 | 1.35 | 163.1 | 32.4 | 202.9 | 82 | 1 | 116.0399 | 39.8514 | 2021-10-14 10:22 | 217750.8 | 0.0010075 | 1
7730 | 0 | 99.5 | 8 | 6 | 600 | 1.35 | 162.5 | 32.4 | 202.9 | 82 | 1 | 116.0399 | 39.8514 | 2021-10-14 10:22 | 217750.8 | 0.0010075 | 1
7730 | 0 | 99.5 | 8 | 6 | 600 | 1.35 | 162.1 | 32.4 | 203.1 | 82 | 1 | 116.0399 | 39.8514 | 2021-10-14 10:22 | 217750.8 | 0.0010075 | 1
7730 | 0 | 99.5 | 8 | 6 | 599.5 | 1.35 | 162.1 | 32.4 | 202.5 | 82 | 1 | 116.0399 | 39.8514 | 2021-10-14 10:22 | 217750.8 | 0.0010075 | 1
7730 | 0 | 99.5 | 8 | 6 | 600 | 1.35 | 162.1 | 32.4 | 203.3 | 82 | 1 | 116.0399 | 39.8514 | 2021-10-14 10:22 | 217750.8 | 0.0010075 | 1
7730 | 0 | 99.5 | 8 | 6 | 600 | 1.35 | 162.1 | 32.4 | 202.9 | 82 | 1 | 116.0399 | 39.8514 | 2021-10-14 10:22 | 217750.8 | 0.0010075 | 1
7730 | 0 | 99.5 | 8 | 6 | 600.5 | 1.35 | 162.1 | 32.4 | 202.9 | 82 | 1 | 116.0399 | 39.8514 | 2021-10-14 10:22 | 217750.8 | 0.0010075 | 1.275
7730 | 0 | 99.5 | 8 | 6 | 600 | 1.35 | 161.6 | 32.4 | 202.9 | 82 | 1 | 116.0399 | 39.8514 | 2021-10-14 10:22 | 217750.8 | 0.0010075 | 1
7730 | 0 | 99.5 | 8 | 6 | 600 | 1.35 | 162.1 | 32.4 | 203.1 | 82 | 1 | 116.0399 | 39.8514 | 2021-10-14 10:22 | 217750.8 | 0.0010075 | 1
7730 | 0 | 99.5 | 8 | 6 | 600.5 | 1.35 | 162.1 | 32.4 | 202.9 | 82 | 1 | 116.0399 | 39.8514 | 2021-10-14 10:22 | 217750.8 | 0.0010075 | 1
7730 | 0 | 99.5 | 8 | 6 | 600 | 1.4 | 161 | 32.4 | 203.3 | 82 | 1 | 116.0399 | 39.8514 | 2021-10-14 10:22 | 217750.8 | 0.0010448 | 1
7730 | 0 | 99.5 | 8 | 6 | 600 | 1.4 | 161.6 | 32.4 | 203 | 82 | 1 | 116.0399 | 39.8514 | 2021-10-14 10:22 | 217750.8 | 0.0010448 | 1
7730 | 0 | 99.5 | 8 | 6 | 599.5 | 1.4 | 162.1 | 32.4 | 202.7 | 82 | 1 | 116.0399 | 39.8514 | 2021-10-14 10:22 | 217750.8 | 0.0010448 | 1
7730 | 0 | 99.5 | 8 | 6 | 600.5 | 1.35 | 162.1 | 32.4 | 203.1 | 82 | 1 | 116.0399 | 39.8514 | 2021-10-14 10:22 | 217750.8 | 0.0010075 | 1
7730 | 0 | 99.5 | 8 | 6 | 600 | 1.35 | 162.1 | 32.4 | 203.3 | 82 | 1 | 116.0399 | 39.8514 | 2021-10-14 10:22 | 217750.8 | 0.0010075 | 1
7730 | 0 | 99.5 | 8 | 6 | 599 | 1.35 | 162.1 | 32.4 | 202.9 | 82 | 1 | 116.0399 | 39.8514 | 2021-10-14 10:22 | 217750.8 | 0.0010075 | 1
7730 | 0 | 99.5 | 8 | 6 | 600 | 1.35 | 162.5 | 32.4 | 203.1 | 82 | 1 | 116.0399 | 39.8514 | 2021-10-14 10:22 | 217750.8 | 0.0010075 | 0.646
7730 | 0 | 99.5 | 8 | 6 | 600.5 | 1.35 | 162.5 | 32.4 | 203.3 | 82 | 1 | 116.0399 | 39.8514 | 2021-10-14 10:22 | 217750.8 | 0.0010075 | 1
7730 | 0 | 99.5 | 8 | 6 | 600 | 1.35 | 163.1 | 32.4 | 203.1 | 82 | 1 | 116.0399 | 39.8514 | 2021-10-14 10:22 | 217750.8 | 0.0010075 | 1
7730 | 0 | 99.5 | 8 | 6 | 600 | 1.35 | 163.6 | 32.4 | 203.1 | 82 | 1 | 116.0399 | 39.8514 | 2021-10-14 10:22 | 217750.8 | 0.0010075 | 1
7730 | 0 | 99.5 | 8 | 6 | 599.5 | 1.35 | 163.6 | 32.4 | 203.1 | 82 | 1 | 116.0399 | 39.8514 | 2021-10-14 10:22 | 217750.8 | 0.0010075 | 1
7730 | 0 | 99.5 | 8 | 6 | 599.5 | 1.35 | 163.1 | 32.4 | 203.3 | 81 | 1 | 116.0399 | 39.8514 | 2021-10-14 10:22 | 217750.8 | 0.0010075 | 1
7730 | 0 | 99.5 | 8 | 6 | 600 | 1.35 | 163.1 | 32.4 | 203.1 | 81 | 1 | 116.0399 | 39.8514 | 2021-10-14 10:22 | 217750.8 | 0.0010075 | 1
7730 | 0 | 99.5 | 8 | 6 | 599.5 | 1.35 | 163.6 | 32.4 | 202.7 | 81 | 1 | 116.0399 | 39.8514 | 2021-10-14 10:22 | 217750.8 | 0.0010075 | 1
7730 | 0 | 99.5 | 8 | 6 | 600.5 | 1.35 | 163.6 | 32.4 | 203.2 | 81 | 1 | 116.0399 | 39.8514 | 2021-10-14 10:22 | 217750.8 | 0.0010075 | 1
7730 | 0 | 99.5 | 8 | 6 | 599 | 1.35 | 163.1 | 32.4 | 203.5 | 81 | 1 | 116.0399 | 39.8514 | 2021-10-14 10:22 | 217750.8 | 0.0010075 | 1
7730 | 0 | 99.5 | 8 | 6 | 600 | 1.35 | 163.1 | 32.4 | 203.1 | 81 | 1 | 116.0399 | 39.8514 | 2021-10-14 10:22 | 217750.8 | 0.0010075 | 1.443
7730 | 0 | 99.5 | 8 | 6 | 599 | 1.35 | 163.1 | 32.4 | 202.5 | 81 | 1 | 116.0399 | 39.8514 | 2021-10-14 10:22 | 217750.8 | 0.0010075 | 1
7730 | 0 | 99.5 | 8 | 6 | 600 | 1.35 | 163.1 | 32.4 | 203.3 | 81 | 1 | 116.0399 | 39.8514 | 2021-10-14 10:22 | 217750.8 | 0.0010075 | 1
7730 | 0 | 99.5 | 8 | 6 | 599.5 | 1.4 | 163.6 | 32.4 | 202.8 | 81 | 1 | 116.0399 | 39.8514 | 2021-10-14 10:22 | 217750.8 | 0.0010448 | 1
7730 | 0 | 99.5 | 8 | 6 | 600 | 1.35 | 164 | 32.4 | 203.3 | 81 | 1 | 116.0399 | 39.8514 | 2021-10-14 10:22 | 217750.8 | 0.0010075 | 1
7730 | 0 | 99.5 | 8 | 6 | 599.5 | 1.35 | 164 | 32.4 | 203.1 | 81 | 1 | 116.0399 | 39.8514 | 2021-10-14 10:22 | 217750.8 | 0.0010075 | 1
7730 | 0 | 99.5 | 8 | 6 | 600 | 1.35 | 163.6 | 32.4 | 203.6 | 81 | 1 | 116.0399 | 39.8514 | 2021-10-14 10:22 | 217750.8 | 0.0010075 | 1
7730 | 0 | 99.5 | 8 | 6 | 599 | 1.35 | 163.6 | 32.4 | 202.6 | 81 | 1 | 116.0399 | 39.8514 | 2021-10-14 10:22 | 217750.8 | 0.0010075 | 1
7730 | 0 | 99.5 | 8 | 6 | 600 | 1.35 | 163.6 | 32.4 | 203.4 | 81 | 1 | 116.0399 | 39.8514 | 2021-10-14 10:22 | 217750.8 | 0.0010075 | 1
7730 | 0 | 99.5 | 8 | 6 | 600 | 1.35 | 163.6 | 32.4 | 203.2 | 81 | 1 | 116.0399 | 39.8514 | 2021-10-14 10:22 | 217750.8 | 0.0010075 | 1
7730 | 0 | 99.5 | 8 | 6 | 599 | 1.35 | 163.6 | 32.4 | 202.8 | 81 | 1 | 116.0399 | 39.8514 | 2021-10-14 10:22 | 217750.8 | 0.0010075 | 0.664
7730 | 0 | 99.5 | 8 | 6 | 599.5 | 1.4 | 163.6 | 32.4 | 202.6 | 81 | 1 | 116.0399 | 39.8514 | 2021-10-14 10:22 | 217750.8 | 0.0010448 | 1
7730 | 0 | 99.5 | 8 | 6 | 601 | 1.35 | 163.6 | 32.4 | 203.2 | 81 | 1 | 116.0399 | 39.8514 | 2021-10-14 10:22 | 217750.8 | 0.0010075 | 1
7730 | 0 | 99.5 | 8 | 6 | 600 | 1.35 | 163.6 | 32.4 | 203.2 | 81 | 1 | 116.0399 | 39.8514 | 2021-10-14 10:22 | 217750.8 | 0.0010075 | 1
7730 | 0 | 99.5 | 8 | 6 | 600.5 | 1.35 | 163.1 | 32.4 | 203.4 | 81 | 1 | 116.0399 | 39.8514 | 2021-10-14 10:22 | 217750.8 | 0.0010075 | 1
7730 | 0 | 99.5 | 8 | 6 | 599.5 | 1.35 | 162.5 | 32.4 | 203.2 | 81 | 1 | 116.0399 | 39.8514 | 2021-10-14 10:22 | 217750.8 | 0.0010075 | 1
7730 | 0 | 99.5 | 8 | 6 | 600.5 | 1.35 | 163.1 | 32.4 | 203.4 | 81 | 1 | 116.0399 | 39.8514 | 2021-10-14 10:22 | 217750.8 | 0.0010075 | 1
7730 | 0 | 99.5 | 8 | 6 | 600 | 1.35 | 163.1 | 32.4 | 203 | 81 | 1 | 116.0399 | 39.8514 | 2021-10-14 10:22 | 217750.8 | 0.0010075 | 1
7730 | 0 | 99.5 | 8 | 6 | 600.5 | 1.35 | 163.1 | 32.4 | 203.4 | 81 | 1 | 116.0399 | 39.8514 | 2021-10-14 10:22 | 217750.8 | 0.0010075 | 1
7730 | 0 | 99.5 | 8 | 6 | 600 | 1.35 | 163.1 | 32.4 | 202.8 | 81 | 1 | 116.0399 | 39.8514 | 2021-10-14 10:22 | 217750.8 | 0.0010075 | 1
7730 | 0 | 99.5 | 8 | 6 | 600 | 1.35 | 163.1 | 32.4 | 203.2 | 81 | 1 | 116.0399 | 39.8514 | 2021-10-14 10:22 | 217750.8 | 0.0010075 | 1.124
7730 | 0 | 99.5 | 8 | 6 | 600 | 1.35 | 163.6 | 32.4 | 203.4 | 81 | 1 | 116.0399 | 39.8514 | 2021-10-14 10:22 | 217750.8 | 0.0010075 | 1
7730 | 0 | 99.5 | 8 | 6 | 600.5 | 1.35 | 163.6 | 32.4 | 203.4 | 81 | 1 | 116.0399 | 39.8514 | 2021-10-14 10:22 | 217750.8 | 0.0010075 | 1
7730 | 0 | 99.5 | 8 | 6 | 600.5 | 1.35 | 163.1 | 32.4 | 203.2 | 81 | 1 | 116.0399 | 39.8514 | 2021-10-14 10:22 | 217750.8 | 0.0010075 | 1
7730 | 0 | 99.5 | 8 | 6 | 600 | 1.4 | 163.1 | 32.4 | 203.4 | 81 | 1 | 116.0399 | 39.8514 | 2021-10-14 10:22 | 217750.8 | 0.0010448 | 1
7730 | 0 | 99.5 | 8 | 6 | 600 | 1.35 | 163.1 | 32.4 | 203.2 | 81 | 1 | 116.0399 | 39.8514 | 2021-10-14 10:23 | 217750.8 | 0.0010075 | 1
7730 | 0 | 99.5 | 8 | 6 | 600.5 | 1.35 | 163.6 | 32.4 | 203.4 | 81 | 1 | 116.0399 | 39.8514 | 2021-10-14 10:23 | 217750.8 | 0.0010075 | 1
7730 | 0 | 99.5 | 8 | 6 | 600.5 | 1.35 | 163.6 | 32.4 | 203.2 | 81 | 1 | 116.0399 | 39.8514 | 2021-10-14 10:23 | 217750.8 | 0.0010075 | 1
7730 | 0 | 99.5 | 8 | 6 | 599.5 | 1.35 | 163.6 | 32.4 | 202.8 | 81 | 1 | 116.0399 | 39.8514 | 2021-10-14 10:23 | 217750.8 | 0.0010075 | 1
7730 | 0 | 99.5 | 8 | 6 | 600 | 1.4 | 164 | 32.4 | 203.2 | 81 | 1 | 116.0399 | 39.8514 | 2021-10-14 10:23 | 217750.8 | 0.0010448 | 1
7730 | 0 | 99.5 | 8 | 6 | 601 | 1.35 | 163.6 | 32.4 | 203.6 | 81 | 1 | 116.0399 | 39.8514 | 2021-10-14 10:23 | 217750.8 | 0.0010075 | 1.412
7730 | 0 | 99.5 | 8 | 6 | 600.5 | 1.35 | 164 | 32.4 | 203.3 | 81 | 1 | 116.0399 | 39.8514 | 2021-10-14 10:23 | 217750.8 | 0.0010075 | 1
7730 | 0 | 99.5 | 8 | 6 | 599.5 | 1.4 | 164 | 32.4 | 202.9 | 81 | 1 | 116.0399 | 39.8514 | 2021-10-14 10:23 | 217750.8 | 0.0010448 | 1
7730 | 0 | 99.5 | 8 | 6 | 599.5 | 1.4 | 164.6 | 32.4 | 203.3 | 81 | 1 | 116.0399 | 39.8514 | 2021-10-14 10:23 | 217750.8 | 0.0010448 | 1
7730 | 0 | 99.5 | 8 | 6 | 600 | 1.35 | 164.6 | 32.4 | 203.3 | 81 | 1 | 116.0399 | 39.8514 | 2021-10-14 10:23 | 217750.8 | 0.0010075 | 1
7730 | 0 | 99.5 | 8 | 6 | 600.5 | 1.35 | 164 | 32.4 | 203.4 | 81 | 1 | 116.0399 | 39.8514 | 2021-10-14 10:23 | 217750.8 | 0.0010075 | 1
7730 | 0 | 99.5 | 8 | 6 | 600.5 | 1.4 | 164 | 32.4 | 203.3 | 81 | 1 | 116.0399 | 39.8514 | 2021-10-14 10:23 | 217750.8 | 0.0010448 | 1
7730 | 0 | 99.5 | 8 | 6 | 600 | 1.4 | 164.6 | 32.4 | 202.9 | 81 | 1 | 116.0399 | 39.8514 | 2021-10-14 10:23 | 217750.8 | 0.0010448 | 1
7730 | 0 | 99.5 | 8 | 6 | 600 | 1.35 | 164.6 | 32.4 | 203.2 | 81 | 1 | 116.0399 | 39.8514 | 2021-10-14 10:23 | 217750.8 | 0.0010075 | 1
7730 | 0 | 99.5 | 8 | 6 | 600 | 1.35 | 164.6 | 32.4 | 203.1 | 81 | 1 | 116.0399 | 39.8514 | 2021-10-14 10:23 | 217750.8 | 0.0010075 | 1
7730 | 0 | 99.5 | 8 | 6 | 600.5 | 1.4 | 164.6 | 32.4 | 203.2 | 81 | 1 | 116.0399 | 39.8514 | 2021-10-14 10:23 | 217750.8 | 0.0010448 | 0.561
7730 | 0 | 99.5 | 8 | 6 | 600.5 | 1.4 | 164.6 | 32.4 | 202.9 | 81 | 1 | 116.0399 | 39.8514 | 2021-10-14 10:23 | 217750.8 | 0.0010448 | 1
7730 | 0 | 99.5 | 8 | 6 | 599.5 | 1.4 | 165.2 | 32.4 | 202.9 | 81 | 1 | 116.0399 | 39.8514 | 2021-10-14 10:23 | 217750.8 | 0.0010448 | 1
7730 | 0 | 99.5 | 8 | 6 | 600.5 | 1.4 | 165.2 | 32.4 | 203.4 | 81 | 1 | 116.0399 | 39.8514 | 2021-10-14 10:23 | 217750.8 | 0.0010448 | 1
7730 | 0 | 99.5 | 8 | 6 | 600.5 | 1.4 | 165.2 | 32.4 | 203.4 | 81 | 1 | 116.0399 | 39.8514 | 2021-10-14 10:23 | 217750.8 | 0.0010448 | 1
7730 | 0 | 99.5 | 8 | 6 | 600 | 1.4 | 165.2 | 32.4 | 203.3 | 81 | 1 | 116.0399 | 39.8514 | 2021-10-14 10:23 | 217750.8 | 0.0010448 | 1
7730 | 0 | 99.5 | 8 | 6 | 600 | 1.4 | 165.2 | 32.4 | 203.1 | 81 | 1 | 116.0399 | 39.8514 | 2021-10-14 10:23 | 217750.8 | 0.0010448 | 1
7730 | 0 | 99.5 | 8 | 6 | 600 | 1.4 | 165.6 | 32.4 | 203.3 | 81 | 1 | 116.0399 | 39.8514 | 2021-10-14 10:23 | 217750.8 | 0.0010448 | 1
7730 | 0 | 99.5 | 8 | 6 | 600.5 | 1.4 | 165.2 | 32.4 | 203.2 | 81 | 1 | 116.0399 | 39.8514 | 2021-10-14 10:23 | 217750.8 | 0.0010448 | 1
7730 | 0 | 99.5 | 8 | 6 | 600.5 | 1.4 | 165.6 | 32.4 | 203.1 | 81 | 1 | 116.0399 | 39.8514 | 2021-10-14 10:23 | 217750.8 | 0.0010448 | 1
7730 | 0 | 99.5 | 8 | 6 | 601 | 1.4 | 166.1 | 32.4 | 203.3 | 81 | 1 | 116.0399 | 39.8514 | 2021-10-14 10:23 | 217750.8 | 0.0010448 | 1.723
7730 | 0 | 99.5 | 9 | 6 | 595 | 1.4 | 165.6 | 32.4 | 201.5 | 81 | 1 | 116.0399 | 39.8514 | 2021-10-14 10:23 | 217750.8 | 0.0010448 | 1
7730 | 0 | 99.5 | 11 | 6 | 591.5 | 1.7 | 164.6 | 32.4 | 199.4 | 81 | 1 | 116.0399 | 39.8514 | 2021-10-14 10:23 | 217750.8 | 0.0012687 | 1
7730 | 0 | 99.5 | 10 | 6 | 602.5 | 1.7 | 164.6 | 32.4 | 203.6 | 81 | 1 | 116.0399 | 39.8514 | 2021-10-14 10:23 | 217750.8 | 0.0012687 | 1
7730 | 0 | 99.5 | 11 | 6 | 597 | 1.75 | 164.1 | 32.4 | 201.8 | 81 | 1 | 116.0399 | 39.8514 | 2021-10-14 10:23 | 217750.8 | 0.001306 | 1
7730 | 0 | 99.5 | 11 | 6 | 601 | 1.75 | 167.2 | 32.4 | 203.8 | 81 | 1 | 116.0399 | 39.8514 | 2021-10-14 10:23 | 217750.8 | 0.001306 | 1
7730 | 0 | 99.5 | 13 | 6 | 710.5 | 2.6 | 175.1 | 32.4 | 244.2 | 81 | 1 | 116.0399 | 39.8514 | 2021-10-14 10:23 | 217750.8 | 0.0019403 | 1
7730 | 0 | 99.5 | 9 | 6 | 745.5 | 3.3 | 188.3 | 32.4 | 261.1 | 81 | 1 | 116.0399 | 39.8514 | 2021-10-14 10:23 | 217750.8 | 0.0024627 | 1
7730 | 0.359 | 99.5 | 24 | 6 | 725 | 3.3 | 223.1 | 32.4 | 247.4 | 81 | 1 | 116.0399 | 39.8514 | 2021-10-14 10:23 | 217750.8 | 0.0024627 | 1
7730 | 0.296 | 99.5 | 13 | 6 | 868 | 3.55 | 248.4 | 32.4 | 303.2 | 81 | 1 | 116.0399 | 39.8514 | 2021-10-14 10:23 | 217750.8 | 0.0026493 | 1
7730 | 0.367 | 99.5 | 9 | 6 | 767.5 | 1.6 | 255.3 | 32.4 | 276.5 | 81 | 1 | 116.0399 | 39.8514 | 2021-10-14 10:23 | 217750.8 | 0.001194 | 0.228
7730 | 0.64 | 99.5 | 25 | 6 | 894 | 7.95 | 266.7 | 32.4 | 314 | 81 | 1 | 116.0399 | 39.8514 | 2021-10-14 10:23 | 217750.8 | 0.0059328 | 1
7730 | 2.292 | 99.5 | 23 | 6 | 757.5 | 5.7 | 272 | 32.4 | 264.1 | 81 | 1 | 116.0399 | 39.8514 | 2021-10-14 10:23 | 217750.8 | 0.0042537 | 1
7730 | 3.132 | 99.5 | 22 | 7 | 1024.5 | 7.7 | 401 | 32.4 | 358.3 | 81 | 1 | 116.0399 | 39.8514 | 2021-10-14 10:23 | 217750.8 | 0.0057463 | 1
7730 | 4.035 | 99.5 | 24 | 8 | 1324 | 11.5 | 514.9 | 26.4 | 471.6 | 81 | 1 | 116.0399 | 39.8514 | 2021-10-14 10:23 | 217750.8 | 0.0085821 | 1
7730 | 4.914 | 99.5 | 23 | 9 | 1589 | 11.2 | 645.9 | 26.4 | 587.3 | 81 | 1 | 116.0399 | 39.8514 | 2021-10-14 10:23 | 217750.8 | 0.0083582 | 1
7730 | 5.304 | 99.5 | 21 | 10 | 1688 | 8.45 | 635.4 | 26.4 | 639.4 | 81 | 1 | 116.0399 | 39.8514 | 2021-10-14 10:23 | 217750.8 | 0.006306 | 1
7730 | 5.878 | 99.5 | 23 | 11 | 1894.5 | 14.4 | 439.5 | 26.4 | 730.8 | 81 | 1 | 116.0399 | 39.8514 | 2021-10-14 10:23 | 217750.8 | 0.010746 | 1
7730 | 6.296 | 99.5 | 20 | 11 | 2011 | 12.75 | 402.4 | 26.4 | 794.4 | 81 | 1 | 116.0399 | 39.8514 | 2021-10-14 10:23 | 217750.8 | 0.0095149 | 1
7730 | 6.136 | 99.5 | 13 | 11 | 1911 | 6.65 | 353 | 26.4 | 771.2 | 81 | 1 | 116.0399 | 39.8514 | 2021-10-14 10:23 | 217750.8 | 0.0049627 | 1
7730 | 5.437 | 99.5 | 10 | 10 | 1691.5 | 4.85 | 243.5 | 26.4 | 681.6 | 81 | 1 | 116.0399 | 39.8514 | 2021-10-14 10:23 | 217750.8 | 0.0036194 | 1.774
7730 | 4.886 | 99.5 | 11 | 9 | 1534 | 4.7 | 156.4 | 26.4 | 597.9 | 81 | 1 | 116.0399 | 39.8514 | 2021-10-14 10:23 | 217750.8 | 0.0035075 | 1
7730 | 4.617 | 99.5 | 15 | 9 | 1451 | 6.6 | 135 | 26.4 | 551 | 81 | 1 | 116.0399 | 39.8514 | 2021-10-14 10:23 | 217750.8 | 0.0049254 | 1
7730 | 4.605 | 99.5 | 15 | 9 | 1463.5 | 6.35 | 162.9 | 32.4 | 548.5 | 81 | 1 | 116.0399 | 39.8514 | 2021-10-14 10:23 | 217750.8 | 0.0047388 | 1
7730 | 4.714 | 99.5 | 15 | 9 | 1491 | 6.8 | 230.5 | 32.4 | 558.9 | 81 | 1 | 116.0399 | 39.8514 | 2021-10-14 10:23 | 217750.8 | 0.0050746 | 1
7730 | 4.593 | 99.5 | 11 | 9 | 1446.5 | 4.8 | 272.2 | 32.4 | 544.8 | 81 | 1 | 116.0399 | 39.8514 | 2021-10-14 10:23 | 217750.8 | 0.0035821 | 1
7730 | 4.355 | 99.5 | 0 | 9 | 1305 | 0.8 | 275.3 | 26.4 | 496.9 | 81 | 1 | 116.0399 | 39.8514 | 2021-10-14 10:23 | 217750.8 | 0.00059701 | 1
7730 | 3.554 | 99.5 | 0 | 7 | 855 | 0 | 247.3 | 26.4 | 331.3 | 81 | 1 | 116.0399 | 39.8514 | 2021-10-14 10:23 | 217750.8 | 0 | 1
7730 | 2.21 | 99.5 | 8 | 6 | 600.5 | 1.15 | 173.2 | 26.4 | 215.1 | 80 | 1 | 116.0399 | 39.8514 | 2021-10-14 10:23 | 217750.8 | 0.00085821 | 1
7730 | 1.742 | 99.5 | 10 | 6 | 599.5 | 1.6 | 127.1 | 26.4 | 206.7 | 81 | 1 | 116.0399 | 39.8514 | 2021-10-14 10:23 | 217750.8 | 0.001194 | 1
7730 | 0.589 | 99.5 | 33 | 6 | 701 | 14.5 | 87.4 | 32.4 | 214.7 | 80 | 1 | 116.0399 | 39.8514 | 2021-10-14 10:23 | 217750.8 | 0.010821 | 0.358
7730 | 0 | 99.5 | 25 | 9 | 1453.5 | 11.8 | 82.7 | 32.4 | 534.3 | 80 | 1 | 116.0399 | 39.8514 | 2021-10-14 10:23 | 217750.8 | 0.008806 | 1
7730 | 1.281 | 99.5 | 5 | 7 | 1031 | 1.4 | 348.6 | 26.4 | 400 | 80 | 1 | 116.0399 | 39.8514 | 2021-10-14 10:23 | 217750.8 | 0.0010448 | 1
7730 | 1.261 | 99.5 | 0 | 7 | 915 | 1.2 | 447.7 | 26.4 | 345.1 | 80 | 1 | 116.0399 | 39.8514 | 2021-10-14 10:23 | 217750.8 | 0.00089552 | 1
7730 | 1.019 | 99.5 | 0 | 6 | 787 | 0 | 335.2 | 26.4 | 295.7 | 80 | 1 | 116.0399 | 39.8514 | 2021-10-14 10:23 | 217750.8 | 0 | 1
7730 | 0.218 | 99.5 | 7 | 6 | 701 | 1.35 | 307.6 | 26.4 | 252.9 | 80 | 1 | 116.0399 | 39.8514 | 2021-10-14 10:24 | 217750.8 | 0.0010075 | 1
7730 | 0 | 99.5 | 8 | 6 | 636.5 | 1.45 | 282.1 | 26.4 | 221.7 | 80 | 1 | 116.0399 | 39.8514 | 2021-10-14 10:24 | 217750.8 | 0.0010821 | 1
7730 | 0 | 99.5 | 8 | 6 | 613.5 | 1.4 | 243.1 | 26.4 | 210.2 | 80 | 1 | 116.0399 | 39.8514 | 2021-10-14 10:24 | 217750.8 | 0.0010448 | 1
7730 | 0 | 99.5 | 18 | 6 | 553 | 1.5 | 199 | 26.4 | 196.7 | 80 | 1 | 116.0399 | 39.8514 | 2021-10-14 10:24 | 217750.8 | 0.0011194 | 1
7730 | 0 | 99.5 | 23 | 6 | 765.5 | 6.45 | 176.6 | 26.4 | 262.1 | 80 | 1 | 116.0399 | 39.8514 | 2021-10-14 10:24 | 217750.8 | 0.0048134 | 1
7730 | 0 | 99.5 | 21 | 6 | 766.5 | 5.05 | 182.5 | 32.4 | 269.7 | 80 | 1 | 116.0399 | 39.8514 | 2021-10-14 10:24 | 217750.8 | 0.0037687 | 1.606
7730 | 0 | 99.5 | 38 | 7 | 1138 | 14.8 | 336 | 26.4 | 391.5 | 80 | 1 | 116.0399 | 39.8514 | 2021-10-14 10:24 | 217750.8 | 0.011045 | 1
7730 | 0 | 99.5 | 22 | 9 | 1413.5 | 9.65 | 476.7 | 26.4 | 524.6 | 80 | 1 | 116.0399 | 39.8514 | 2021-10-14 10:24 | 217750.8 | 0.0072015 | 1
7730 | 0 | 99.5 | 21 | 9 | 1428.5 | 9 | 704.9 | 26.4 | 540.9 | 80 | 1 | 116.0399 | 39.8514 | 2021-10-14 10:24 | 217750.8 | 0.0067164 | 1
7730 | 0 | 99.5 | 32 | 8 | 1336.5 | 14.5 | 622.3 | 32.4 | 490.9 | 80 | 1 | 116.0399 | 39.8514 | 2021-10-14 10:24 | 217750.8 | 0.010821 | 1
7730 | 0 | 99.5 | 31 | 9 | 1617 | 13.75 | 467 | 32.4 | 606.5 | 80 | 1 | 116.0399 | 39.8514 | 2021-10-14 10:24 | 217750.8 | 0.010261 | 1
7730 | 0 | 99.5 | 26 | 10 | 1810 | 14.4 | 469.6 | 26.4 | 702.1 | 80 | 1 | 116.0399 | 39.8514 | 2021-10-14 10:24 | 217750.8 | 0.010746 | 1
7730 | 0 | 99.5 | 27 | 11 | 1976.5 | 16.25 | 469.1 | 26.4 | 794.6 | 80 | 1 | 116.0399 | 39.8514 | 2021-10-14 10:24 | 217750.8 | 0.012127 | 1
7730 | 0 | 99.5 | 22 | 11 | 2040 | 15.05 | 451.5 | 26.4 | 839.6 | 80 | 1 | 116.0399 | 39.8514 | 2021-10-14 10:24 | 217750.8 | 0.011231 | 1
7730 | 0 | 99.5 | 23 | 11 | 2039 | 14.7 | 375.1 | 32.4 | 843.4 | 80 | 1 | 116.0399 | 39.8514 | 2021-10-14 10:24 | 217750.8 | 0.01097 | 1
7730 | 0 | 99.5 | 9 | 11 | 1913 | 6.6 | 323.7 | 32.4 | 802.3 | 80 | 1 | 116.0399 | 39.8514 | 2021-10-14 10:24 | 217750.8 | 0.0049254 | 0.122
7730 | 0 | 99.5 | 24 | 11 | 1918.5 | 14.5 | 270.8 | 32.4 | 772.1 | 80 | 1 | 116.0399 | 39.8514 | 2021-10-14 10:24 | 217750.8 | 0.010821 | 1
7730 | 0 | 99.5 | 23 | 11 | 1985.5 | 14.35 | 292.4 | 26.4 | 807.4 | 80 | 1 | 116.0399 | 39.8514 | 2021-10-14 10:24 | 217750.8 | 0.010709 | 1
7730 | 0 | 99.5 | 23 | 11 | 2035.5 | 15.2 | 339.4 | 26.4 | 835.5 | 80 | 1 | 116.0399 | 39.8514 | 2021-10-14 10:24 | 217750.8 | 0.011343 | 1
7730 | 0 | 99.5 | 22 | 11 | 2040 | 14.7 | 336.8 | 32.4 | 842 | 80 | 1 | 116.0399 | 39.8514 | 2021-10-14 10:24 | 217750.8 | 0.01097 | 1
7730 | 0 | 99.5 | 20 | 11 | 2042 | 14.35 | 311.2 | 32.4 | 842 | 80 | 1 | 116.0399 | 39.8514 | 2021-10-14 10:24 | 217750.8 | 0.010709 | 1
7730 | 0 | 99.5 | 19 | 11 | 2042.5 | 14.7 | 293.1 | 32.4 | 841.2 | 80 | 1 | 116.0399 | 39.8514 | 2021-10-14 10:24 | 217750.8 | 0.01097 | 1
7730 | 0 | 99.5 | 19 | 11 | 2042.5 | 14.7 | 284.5 | 26.4 | 840.7 | 80 | 1 | 116.0399 | 39.8514 | 2021-10-14 10:24 | 217750.8 | 0.01097 | 1
7730 | 0 | 99.5 | 22 | 11 | 2040 | 14.7 | 277.1 | 26.4 | 840.1 | 80 | 1 | 116.0399 | 39.8514 | 2021-10-14 10:24 | 217750.8 | 0.01097 | 1
7730 | 0 | 99.5 | 21 | 11 | 2040.5 | 13.95 | 273.9 | 26.4 | 840.8 | 80 | 1 | 116.0399 | 39.8514 | 2021-10-14 10:24 | 217750.8 | 0.01041 | 1
7730 | 0 | 99.5 | 21 | 11 | 2040.5 | 14.35 | 271.7 | 32.4 | 840.8 | 80 | 1 | 116.0399 | 39.8514 | 2021-10-14 10:24 | 217750.8 | 0.010709 | 1.462
7730 | 0 | 99.5 | 23 | 11 | 2039.5 | 15.45 | 268.6 | 32.4 | 840.4 | 80 | 1 | 116.0399 | 39.8514 | 2021-10-14 10:24 | 217750.8 | 0.01153 | 1
7730 | 0 | 99.5 | 23 | 11 | 2039.5 | 14.7 | 268.6 | 26.4 | 843.5 | 80 | 1 | 116.0399 | 39.8514 | 2021-10-14 10:24 | 217750.8 | 0.01097 | 1
7730 | 0 | 99.5 | 22 | 11 | 2040 | 14.7 | 271.4 | 26.4 | 844.2 | 80 | 1 | 116.0399 | 39.8514 | 2021-10-14 10:24 | 217750.8 | 0.01097 | 1
7730 | 0 | 99.5 | 21 | 11 | 2040.5 | 14.7 | 274.1 | 26.4 | 844.7 | 80 | 1 | 116.0399 | 39.8514 | 2021-10-14 10:24 | 217750.8 | 0.01097 | 1
7730 | 0 | 99.5 | 21 | 11 | 2040.5 | 14.7 | 277.2 | 26.4 | 844.7 | 80 | 1 | 116.0399 | 39.8514 | 2021-10-14 10:24 | 217750.8 | 0.01097 | 1
7730 | 0 | 99.5 | 21 | 11 | 2040.5 | 14.7 | 277.2 | 32.4 | 843.5 | 80 | 1 | 116.0399 | 39.8514 | 2021-10-14 10:24 | 217750.8 | 0.01097 | 1
7730 | 0 | 99.5 | 21 | 11 | 2041 | 14.35 | 275.6 | 26.4 | 845.2 | 80 | 1 | 116.0399 | 39.8514 | 2021-10-14 10:24 | 217750.8 | 0.010709 | 1
7730 | 0 | 99.5 | 21 | 11 | 2041 | 14.7 | 274.6 | 26.4 | 846.1 | 80 | 1 | 116.0399 | 39.8514 | 2021-10-14 10:24 | 217750.8 | 0.01097 | 1
7730 | 0 | 99.5 | 21 | 11 | 2041 | 14.7 | 274.5 | 26.4 | 847.2 | 80 | 1 | 116.0399 | 39.8514 | 2021-10-14 10:24 | 217750.8 | 0.01097 | 1
7730 | 0 | 99.5 | 24 | 11 | 1661 | 1.7 | 274.2 | 26.4 | 707.8 | 80 | 1 | 116.0399 | 39.8514 | 2021-10-14 10:24 | 217750.8 | 0.0012687 | 1.243
7730 | 0 | 99.5 | 26 | 11 | 2011.5 | 16.95 | 212.2 | 26.4 | 823.1 | 80 | 1 | 116.0399 | 39.8514 | 2021-10-14 10:24 | 217750.8 | 0.012649 | 1
7730 | 0 | 99.5 | 23 | 11 | 2039.5 | 15.05 | 353 | 26.4 | 845.7 | 80 | 1 | 116.0399 | 39.8514 | 2021-10-14 10:24 | 217750.8 | 0.011231 | 1
7730 | 0 | 99.5 | 23 | 11 | 2039.5 | 14.35 | 327 | 26.4 | 848.5 | 80 | 1 | 116.0399 | 39.8514 | 2021-10-14 10:24 | 217750.8 | 0.010709 | 1
7730 | 0 | 99.5 | 21 | 11 | 2041 | 14.35 | 299.4 | 26.4 | 848.1 | 80 | 1 | 116.0399 | 39.8514 | 2021-10-14 10:24 | 217750.8 | 0.010709 | 1
7730 | 0 | 99.5 | 21 | 11 | 2041 | 14.35 | 293.5 | 26.4 | 848.3 | 80 | 1 | 116.0399 | 39.8514 | 2021-10-14 10:24 | 217750.8 | 0.010709 | 1
7730 | 0 | 99.5 | 20 | 11 | 2041.5 | 13.95 | 288.2 | 32.4 | 846.6 | 80 | 1 | 116.0399 | 39.8514 | 2021-10-14 10:24 | 217750.8 | 0.01041 | 1
7730 | 0 | 99.5 | 20 | 11 | 2041.5 | 13.6 | 281.2 | 26.4 | 844.5 | 80 | 1 | 116.0399 | 39.8514 | 2021-10-14 10:24 | 217750.8 | 0.010149 | 1
7730 | 0 | 99.5 | 20 | 11 | 2041.5 | 13.6 | 276.4 | 26.4 | 844.1 | 80 | 1 | 116.0399 | 39.8514 | 2021-10-14 10:24 | 217750.8 | 0.010149 | 1
7730 | 0 | 99.5 | 20 | 11 | 2041.5 | 13.25 | 273.1 | 26.4 | 842.5 | 80 | 1 | 116.0399 | 39.8514 | 2021-10-14 10:24 | 217750.8 | 0.0098881 | 1
7730 | 0 | 99.5 | 21 | 11 | 2040.5 | 13.95 | 269 | 26.4 | 847.7 | 80 | 1 | 116.0399 | 39.8514 | 2021-10-14 10:24 | 217750.8 | 0.01041 | 1.114
7730 | 0 | 99.5 | 21 | 11 | 2041 | 13.6 | 269.1 | 26.4 | 847.5 | 80 | 1 | 116.0399 | 39.8514 | 2021-10-14 10:24 | 217750.8 | 0.010149 | 1
7730 | 0 | 99.5 | 21 | 11 | 2041 | 13.6 | 271.2 | 26.4 | 845.7 | 80 | 1 | 116.0399 | 39.8514 | 2021-10-14 10:24 | 217750.8 | 0.010149 | 1
7730 | 0 | 99.5 | 20 | 11 | 2041.5 | 13.6 | 270.7 | 26.4 | 843.6 | 80 | 1 | 116.0399 | 39.8514 | 2021-10-14 10:24 | 217750.8 | 0.010149 | 1
7730 | 0 | 99.5 | 24 | 11 | 2038.5 | 14.7 | 268.3 | 26.4 | 843.7 | 80 | 1 | 116.0399 | 39.8514 | 2021-10-14 10:24 | 217750.8 | 0.01097 | 1
7730 | 0 | 99.5 | 20 | 11 | 2041.5 | 13.6 | 264.8 | 26.4 | 848.2 | 80 | 1 | 116.0399 | 39.8514 | 2021-10-14 10:24 | 217750.8 | 0.010149 | 1
7730 | 0 | 99.5 | 20 | 11 | 2041.5 | 13.25 | 268.5 | 26.4 | 844.4 | 80 | 1 | 116.0399 | 39.8514 | 2021-10-14 10:24 | 217750.8 | 0.0098881 | 1
7730 | 0 | 99.5 | 26 | 11 | 1749 | 0 | 266.8 | 32.4 | 754.1 | 80 | 1 | 116.0399 | 39.8514 | 2021-10-14 10:24 | 217750.8 | 0 | 1
7730 | 0 | 99.5 | 42 | 11 | 2020 | 34.15 | 258.7 | 32.4 | 872.5 | 80 | 1 | 116.0399 | 39.8514 | 2021-10-14 10:24 | 217750.8 | 0.025485 | 1
7730 | 0 | 99.5 | 0 | 11 | 1865.5 | 0 | 305.5 | 32.4 | 815.9 | 80 | 1 | 116.0399 | 39.8514 | 2021-10-14 10:24 | 217750.8 | 0 | 1
7730 | 0 | 99.5 | 36 | 11 | 1924 | 15.55 | 257.7 | 26.4 | 822.4 | 80 | 1 | 116.0399 | 39.8514 | 2021-10-14 10:24 | 217750.8 | 0.011604 | 0.838
7730 | 0 | 99.5 | 0 | 11 | 1545 | 0 | 288.7 | 26.4 | 682.7 | 80 | 1 | 116.0399 | 39.8514 | 2021-10-14 10:24 | 217750.8 | 0 | 1
7730 | 0 | 99.5 | 19 | 9 | 1405.5 | 8.3 | 253.5 | 26.4 | 557.9 | 80 | 1 | 116.0399 | 39.8514 | 2021-10-14 10:24 | 217750.8 | 0.006194 | 1
7730 | 0 | 99.5 | 19 | 9 | 1405 | 8.35 | 236.6 | 32.4 | 542 | 80 | 1 | 116.0399 | 39.8514 | 2021-10-14 10:24 | 217750.8 | 0.0062313 | 1
7730 | 0 | 99.5 | 19 | 9 | 1405 | 8.35 | 363.5 | 26.4 | 540.2 | 80 | 1 | 116.0399 | 39.8514 | 2021-10-14 10:24 | 217750.8 | 0.0062313 | 1
7730 | 0 | 99.5 | 21 | 9 | 1418 | 8.65 | 422.1 | 26.4 | 540.9 | 80 | 1 | 116.0399 | 39.8514 | 2021-10-14 10:25 | 217750.8 | 0.0064552 | 1
7730 | 0 | 99.5 | 23 | 9 | 1476 | 9.85 | 450.9 | 26.4 | 566 | 80 | 1 | 116.0399 | 39.8514 | 2021-10-14 10:25 | 217750.8 | 0.0073507 | 1
7730 | 0 | 99.5 | 24 | 9 | 1526 | 10.85 | 483.2 | 32.4 | 591.7 | 80 | 1 | 116.0399 | 39.8514 | 2021-10-14 10:25 | 217750.8 | 0.008097 | 1
7730 | 0 | 99.5 | 22 | 9 | 1549.5 | 10.3 | 498.5 | 32.4 | 609.6 | 80 | 1 | 116.0399 | 39.8514 | 2021-10-14 10:25 | 217750.8 | 0.0076866 | 1
7730 | 0 | 99.5 | 20 | 9 | 1573.5 | 9.3 | 497.7 | 32.4 | 623.6 | 81 | 1 | 116.0399 | 39.8514 | 2021-10-14 10:25 | 217750.8 | 0.0069403 | 1
7730 | 0 | 99.5 | 28 | 10 | 1654 | 14.25 | 486.7 | 32.4 | 654.9 | 81 | 1 | 116.0399 | 39.8514 | 2021-10-14 10:25 | 217750.8 | 0.010634 | 0.888
7730 | 0 | 99.5 | 26 | 10 | 1686.5 | 13.25 | 490.3 | 32.4 | 678.3 | 81 | 1 | 116.0399 | 39.8514 | 2021-10-14 10:25 | 217750.8 | 0.0098881 | 1
7730 | 0 | 99.5 | 26 | 10 | 1686.5 | 13.3 | 495.2 | 32.4 | 680.3 | 81 | 1 | 116.0399 | 39.8514 | 2021-10-14 10:25 | 217750.8 | 0.0099254 | 1
7730 | 0 | 99.5 | 25 | 10 | 1687.5 | 13.3 | 467.4 | 32.4 | 681.6 | 81 | 1 | 116.0399 | 39.8514 | 2021-10-14 10:25 | 217750.8 | 0.0099254 | 1
7730 | 0 | 99.5 | 25 | 10 | 1687 | 13.2 | 458.2 | 26.4 | 683.5 | 81 | 1 | 116.0399 | 39.8514 | 2021-10-14 10:25 | 217750.8 | 0.0098507 | 1
7730 | 0 | 99.5 | 25 | 10 | 1688 | 13.2 | 451.3 | 26.4 | 683.7 | 81 | 1 | 116.0399 | 39.8514 | 2021-10-14 10:25 | 217750.8 | 0.0098507 | 1
7730 | 0 | 99.5 | 25 | 10 | 1689 | 13.25 | 445.9 | 26.4 | 684.7 | 81 | 1 | 116.0399 | 39.8514 | 2021-10-14 10:25 | 217750.8 | 0.0098881 | 1
7730 | 0 | 99.5 | 25 | 10 | 1687 | 13.15 | 443.4 | 26.4 | 682.9 | 81 | 1 | 116.0399 | 39.8514 | 2021-10-14 10:25 | 217750.8 | 0.0098134 | 1
7730 | 0 | 99.5 | 25 | 10 | 1680.5 | 13 | 441.7 | 26.4 | 680.5 | 81 | 1 | 116.0399 | 39.8514 | 2021-10-14 10:25 | 217750.8 | 0.0097015 | 1
7730 | 0 | 99.5 | 21 | 10 | 1624 | 10 | 440 | 32.4 | 657.8 | 81 | 1 | 116.0399 | 39.8514 | 2021-10-14 10:25 | 217750.8 | 0.0074627 | 1
7730 | 0 | 99.5 | 23 | 9 | 1556 | 10.55 | 429.9 | 32.4 | 618.6 | 81 | 1 | 116.0399 | 39.8514 | 2021-10-14 10:25 | 217750.8 | 0.0078731 | 1.107
7730 | 0 | 99.5 | 28 | 10 | 1703 | 15.25 | 399.3 | 26.4 | 686.4 | 81 | 1 | 116.0399 | 39.8514 | 2021-10-14 10:25 | 217750.8 | 0.011381 | 1
7730 | 0 | 99.5 | 26 | 10 | 1740.5 | 14.1 | 488.2 | 32.4 | 709.4 | 81 | 1 | 116.0399 | 39.8514 | 2021-10-14 10:25 | 217750.8 | 0.010522 | 1
7730 | 0 | 99.5 | 26 | 10 | 1750 | 13.9 | 498.6 | 26.4 | 717.3 | 81 | 1 | 116.0399 | 39.8514 | 2021-10-14 10:25 | 217750.8 | 0.010373 | 1
7730 | 0 | 99.5 | 26 | 10 | 1758.5 | 14.2 | 476.7 | 26.4 | 721.6 | 81 | 1 | 116.0399 | 39.8514 | 2021-10-14 10:25 | 217750.8 | 0.010597 | 1
7730 | 0 | 99.5 | 26 | 10 | 1768 | 14.1 | 463.5 | 32.4 | 729.2 | 81 | 1 | 116.0399 | 39.8514 | 2021-10-14 10:25 | 217750.8 | 0.010522 | 1
7730 | 0 | 99.5 | 26 | 10 | 1770.5 | 14.1 | 459.8 | 32.4 | 730 | 82 | 1 | 116.0399 | 39.8514 | 2021-10-14 10:25 | 217750.8 | 0.010522 | 1
7730 | 0 | 99.5 | 26 | 10 | 1771.5 | 14.1 | 455.3 | 32.4 | 728.3 | 81 | 1 | 116.0399 | 39.8514 | 2021-10-14 10:25 | 217750.8 | 0.010522 | 1
7730 | 0 | 99.5 | 25 | 10 | 1773.5 | 14.05 | 451.7 | 26.4 | 732.1 | 81 | 1 | 116.0399 | 39.8514 | 2021-10-14 10:25 | 217750.8 | 0.010485 | 1
7730 | 0 | 99.5 | 26 | 10 | 1783 | 14.55 | 451 | 26.4 | 738.1 | 81 | 1 | 116.0399 | 39.8514 | 2021-10-14 10:25 | 217750.8 | 0.010858 | 1
7730 | 0 | 99.5 | 26 | 11 | 1794 | 14.55 | 449.6 | 26.4 | 741.9 | 82 | 1 | 116.0399 | 39.8514 | 2021-10-14 10:25 | 217750.8 | 0.010858 | 0.928
7730 | 0 | 99.5 | 26 | 11 | 1804.5 | 14.6 | 449 | 32.4 | 747.3 | 82 | 1 | 116.0399 | 39.8514 | 2021-10-14 10:25 | 217750.8 | 0.010896 | 1
7730 | 0 | 99.5 | 26 | 11 | 1807 | 14.35 | 448.6 | 26.4 | 749.8 | 82 | 1 | 116.0399 | 39.8514 | 2021-10-14 10:25 | 217750.8 | 0.010709 | 1
7730 | 0 | 99.5 | 26 | 11 | 1808.5 | 14.45 | 448.5 | 26.4 | 751.2 | 82 | 1 | 116.0399 | 39.8514 | 2021-10-14 10:25 | 217750.8 | 0.010784 | 1
7730 | 0 | 99.5 | 27 | 11 | 1825.5 | 15.6 | 448 | 26.4 | 756.7 | 82 | 1 | 116.0399 | 39.8514 | 2021-10-14 10:25 | 217750.8 | 0.011642 | 1
7730 | 0 | 99.5 | 17 | 11 | 1821.5 | 12.75 | 449.2 | 26.4 | 761.9 | 82 | 1 | 116.0399 | 39.8514 | 2021-10-14 10:25 | 217750.8 | 0.0095149 | 1
7730 | 0 | 99.5 | 0 | 7 | 1029.5 | 0 | 446.3 | 26.4 | 438 | 82 | 1 | 116.0399 | 39.8514 | 2021-10-14 10:25 | 217750.8 | 0 | 1
7730 | 0 | 99.5 | 45 | 7 | 1151 | 20.05 | 277.9 | 32.4 | 415.5 | 82 | 1 | 116.0399 | 39.8514 | 2021-10-14 10:25 | 217750.8 | 0.014963 | 1
7730 | 0 | 99.5 | 5 | 6 | 879.5 | 1.4 | 157.1 | 26.4 | 331.4 | 82 | 1 | 116.0399 | 39.8514 | 2021-10-14 10:25 | 217750.8 | 0.0010448 | 1
7730 | 0 | 99.5 | 6 | 6 | 711.5 | 1.15 | 241.5 | 32.4 | 259 | 82 | 1 | 116.0399 | 39.8514 | 2021-10-14 10:25 | 217750.8 | 0.00085821 | 1
7730 | 0 | 99.5 | 3 | 6 | 694.5 | 2.05 | 258 | 32.4 | 239.4 | 82 | 1 | 116.0399 | 39.8514 | 2021-10-14 10:25 | 217750.8 | 0.0015299 | 0.712
7730 | 0 | 99.5 | 53 | 6 | 835 | 17.15 | 228.1 | 32.4 | 256 | 82 | 1 | 116.0399 | 39.8514 | 2021-10-14 10:25 | 217750.8 | 0.012799 | 1
7730 | 3.292 | 99.5 | 32 | 8 | 1344 | 14.65 | 168.3 | 26.4 | 516.7 | 82 | 1 | 116.0399 | 39.8514 | 2021-10-14 10:25 | 217750.8 | 0.010933 | 1
7730 | 7.218 | 99.5 | 25 | 8 | 1344 | 12.05 | 577.3 | 32.4 | 519.5 | 82 | 1 | 116.0399 | 39.8514 | 2021-10-14 10:25 | 217750.8 | 0.0089925 | 1
7730 | 8.203 | 99.5 | 20 | 9 | 1488 | 10 | 807.1 | 32.4 | 570.3 | 82 | 1 | 116.0399 | 39.8514 | 2021-10-14 10:25 | 217750.8 | 0.0074627 | 1
7730 | 8.832 | 99.5 | 22 | 9 | 1599 | 10.8 | 665.6 | 32.4 | 622.8 | 82 | 1 | 116.0399 | 39.8514 | 2021-10-14 10:25 | 217750.8 | 0.0080597 | 1
7730 | 9.324 | 99.5 | 27 | 10 | 1679 | 11.3 | 563.7 | 26.4 | 656.7 | 82 | 1 | 116.0399 | 39.8514 | 2021-10-14 10:25 | 217750.8 | 0.0084328 | 1
7730 | 10.156 | 99.5 | 30 | 11 | 1829.5 | 14.95 | 466.7 | 32.4 | 738.5 | 82 | 1 | 116.0399 | 39.8514 | 2021-10-14 10:25 | 217750.8 | 0.011157 | 1
7730 | 10.945 | 99.5 | 13 | 11 | 1942.5 | 14.5 | 466 | 32.4 | 810.3 | 82 | 1 | 116.0399 | 39.8514 | 2021-10-14 10:25 | 217750.8 | 0.010821 | 1
7730 | 10.515 | 99.5 | 0 | 9 | 1402 | 0 | 478.2 | 32.4 | 587.1 | 82 | 1 | 116.0399 | 39.8514 | 2021-10-14 10:25 | 217750.8 | 0 | 1
7730 | 9.984 | 99.5 | 0 | 7 | 946.5 | 0 | 194.6 | 26.4 | 375 | 82 | 1 | 116.0399 | 39.8514 | 2021-10-14 10:25 | 217750.8 | 0 | 0.973
7730 | 11.347 | 99.5 | 68 | 7 | 892.5 | 23.35 | 98.2 | 26.4 | 361.1 | 82 | 1 | 116.0399 | 39.8514 | 2021-10-14 10:25 | 217750.8 | 0.017425 | 1
7730 | 14.71 | 99.5 | 62 | 7 | 1102 | 24.4 | 95.5 | 26.4 | 467.6 | 82 | 1 | 116.0399 | 39.8514 | 2021-10-14 10:25 | 217750.8 | 0.018209 | 1
7730 | 17.464 | 99.5 | 45 | 8 | 1300 | 20.25 | 631 | 32.4 | 589.2 | 81 | 1 | 116.0399 | 39.8514 | 2021-10-14 10:25 | 217750.8 | 0.015112 | 1
7730 | 19.187 | 99.5 | 30 | 9 | 1418 | 13.8 | 1035.7 | 26.4 | 601.8 | 81 | 1 | 116.0399 | 39.8514 | 2021-10-14 10:25 | 217750.8 | 0.010299 | 1
7730 | 19.609 | 99.5 | 21 | 9 | 1473 | 9.55 | 1012.6 | 26.4 | 600.9 | 81 | 1 | 116.0399 | 39.8514 | 2021-10-14 10:25 | 217750.8 | 0.0071269 | 1
7730 | 19.71 | 99.5 | 11 | 9 | 1468 | 3 | 817.5 | 26.4 | 563.8 | 81 | 1 | 116.0399 | 39.8514 | 2021-10-14 10:25 | 217750.8 | 0.0022388 | 1
7730 | 19.609 | 99.5 | 20 | 9 | 1451 | 8.35 | 457.7 | 26.4 | 555.9 | 81 | 1 | 116.0399 | 39.8514 | 2021-10-14 10:25 | 217750.8 | 0.0062313 | 1
7730 | 20.281 | 99.5 | 28 | 9 | 1502 | 12.75 | 329.1 | 26.4 | 591.5 | 81 | 1 | 116.0399 | 39.8514 | 2021-10-14 10:25 | 217750.8 | 0.0095149 | 1
7730 | 21.152 | 99.5 | 40 | 9 | 1577 | 18.7 | 485.5 | 26.4 | 647.5 | 81 | 1 | 116.0399 | 39.8514 | 2021-10-14 10:25 | 217750.9 | 0.013955 | 1
7730 | 22.183 | 99.5 | 13 | 10 | 1624.5 | 6.65 | 661.4 | 26.4 | 673.8 | 81 | 1 | 116.0399 | 39.8514 | 2021-10-14 10:25 | 217750.9 | 0.0049627 | 1.585
7730 | 21.253 | 99.5 | 3 | 9 | 1574 | 1.95 | 623.6 | 26.4 | 620.4 | 80 | 1 | 116.0399 | 39.8514 | 2021-10-14 10:25 | 217750.9 | 0.0014552 | 1
7730 | 20.14 | 99.5 | 3 | 9 | 1488.5 | 1.1 | 316.2 | 26.4 | 584.4 | 80 | 1 | 116.0399 | 39.8514 | 2021-10-14 10:25 | 217750.9 | 0.0008209 | 1
7730 | 19.398 | 99.5 | 3 | 9 | 1423.5 | 1.5 | 144.9 | 32.4 | 553.1 | 80 | 1 | 116.0399 | 39.8514 | 2021-10-14 10:25 | 217750.9 | 0.0011194 | 1
7730 | 18.316 | 99.5 | 0 | 8 | 1341.5 | 0 | 87.6 | 32.4 | 517.9 | 80 | 1 | 116.0399 | 39.8514 | 2021-10-14 10:25 | 217750.9 | 0 | 1
7730 | 17.695 | 99.5 | 0 | 7 | 901.5 | 0 | 62.7 | 26.4 | 353.2 | 80 | 1 | 116.0399 | 39.8514 | 2021-10-14 10:26 | 217750.9 | 0 | 1
7730 | 16.796 | 99.5 | 6 | 6 | 683 | 1.2 | 42.8 | 26.4 | 250 | 80 | 1 | 116.0399 | 39.8514 | 2021-10-14 10:26 | 217750.9 | 0.00089552 | 1
7730 | 15.132 | 99.5 | 8 | 6 | 623.5 | 1.4 | 32.9 | 26.4 | 218.9 | 80 | 1 | 116.0399 | 39.8514 | 2021-10-14 10:26 | 217750.9 | 0.0010448 | 1
7730 | 13.859 | 99.5 | 9 | 6 | 606.5 | 1.45 | 24.4 | 26.4 | 209.6 | 80 | 1 | 116.0399 | 39.8514 | 2021-10-14 10:26 | 217750.9 | 0.0010821 | 1
7730 | 13.488 | 99.5 | 10 | 6 | 595.5 | 1.55 | 24 | 26.4 | 204 | 80 | 1 | 116.0399 | 39.8514 | 2021-10-14 10:26 | 217750.9 | 0.0011567 | 1
7730 | 12.449 | 99.5 | 10 | 6 | 596.5 | 1.65 | 48.2 | 32.4 | 203.2 | 79 | 1 | 116.0399 | 39.8514 | 2021-10-14 10:26 | 217750.9 | 0.0012313 | 0.821
7730 | 12.667 | 99.5 | 10 | 6 | 601 | 1.65 | 77.5 | 26.4 | 204.7 | 79 | 1 | 116.0399 | 39.8514 | 2021-10-14 10:26 | 217750.9 | 0.0012313 | 1
7730 | 13.21 | 99.5 | 10 | 6 | 599.5 | 1.6 | 110.7 | 26.4 | 204.3 | 79 | 1 | 116.0399 | 39.8514 | 2021-10-14 10:26 | 217750.9 | 0.001194 | 1
7730 | 13.878 | 99.5 | 10 | 6 | 598 | 1.65 | 140.4 | 26.4 | 203.6 | 79 | 1 | 116.0399 | 39.8514 | 2021-10-14 10:26 | 217750.9 | 0.0012313 | 1
7730 | 14.011 | 99.5 | 10 | 6 | 602.5 | 1.65 | 162.1 | 26.4 | 204.7 | 79 | 1 | 116.0399 | 39.8514 | 2021-10-14 10:26 | 217750.9 | 0.0012313 | 1
7730 | 15.093 | 99.5 | 10 | 6 | 605.5 | 1.6 | 178.1 | 26.4 | 205.8 | 79 | 1 | 116.0399 | 39.8514 | 2021-10-14 10:26 | 217750.9 | 0.001194 | 1
7730 | 14.722 | 99.5 | 9 | 6 | 608.5 | 1.45 | 189 | 26.4 | 207.6 | 79 | 1 | 116.0399 | 39.8514 | 2021-10-14 10:26 | 217750.9 | 0.0010821 | 1
7730 | 15.574 | 99.5 | 9 | 6 | 600.5 | 1.45 | 201.3 | 26.4 | 204.7 | 79 | 1 | 116.0399 | 39.8514 | 2021-10-14 10:26 | 217750.9 | 0.0010821 | 1
7730 | 16.714 | 99.5 | 9 | 6 | 601 | 1.45 | 205 | 26.4 | 204.9 | 79 | 1 | 116.0399 | 39.8514 | 2021-10-14 10:26 | 217750.9 | 0.0010821 | 1
7730 | 18.066 | 99.5 | 9 | 6 | 600 | 1.45 | 206.5 | 26.4 | 203.8 | 79 | 1 | 116.0399 | 39.8514 | 2021-10-14 10:26 | 217750.9 | 0.0010821 | 1
7730 | 19.57 | 99.5 | 9 | 6 | 596.5 | 1.55 | 205.9 | 32.4 | 202.2 | 79 | 1 | 116.0399 | 39.8514 | 2021-10-14 10:26 | 217750.9 | 0.0011567 | 0.298
7730 | 20.941 | 99.5 | 10 | 6 | 600.5 | 1.6 | 205 | 26.4 | 203.8 | 79 | 1 | 116.0399 | 39.8514 | 2021-10-14 10:26 | 217751 | 0.001194 | 1
7730 | 22.324 | 99.5 | 10 | 6 | 601.5 | 1.6 | 201.3 | 26.4 | 204.5 | 79 | 1 | 116.0399 | 39.8514 | 2021-10-14 10:26 | 217751 | 0.001194 | 1
7730 | 23.636 | 99.5 | 9 | 6 | 604 | 1.5 | 200.7 | 26.4 | 205.5 | 80 | 1 | 116.0399 | 39.8514 | 2021-10-14 10:26 | 217751 | 0.0011194 | 1
7730 | 24.539 | 99.5 | 9 | 6 | 603 | 1.45 | 200.7 | 32.4 | 205.5 | 80 | 1 | 116.0399 | 39.8514 | 2021-10-14 10:26 | 217751 | 0.0010821 | 1
7730 | 23.476 | 99.5 | 9 | 6 | 600.5 | 1.45 | 201.3 | 26.4 | 204.2 | 80 | 1 | 116.0399 | 39.8514 | 2021-10-14 10:26 | 217751 | 0.0010821 | 1
7730 | 23.023 | 99.5 | 10 | 6 | 594.5 | 1.55 | 202.9 | 26.4 | 202.5 | 80 | 1 | 116.0399 | 39.8514 | 2021-10-14 10:26 | 217751 | 0.0011567 | 1
7730 | 20.332 | 99.5 | 11 | 6 | 596 | 1.7 | 203.4 | 26.4 | 202.3 | 80 | 1 | 116.0399 | 39.8514 | 2021-10-14 10:26 | 217751 | 0.0012687 | 1
7730 | 19.128 | 99.5 | 10 | 6 | 602 | 1.7 | 201.3 | 26.4 | 204.6 | 80 | 1 | 116.0399 | 39.8514 | 2021-10-14 10:26 | 217751 | 0.0012687 | 1
7730 | 20.191 | 99.5 | 10 | 6 | 601 | 1.7 | 200.7 | 26.4 | 204.5 | 80 | 1 | 116.0399 | 39.8514 | 2021-10-14 10:26 | 217751 | 0.0012687 | 1
7730 | 21.281 | 99.5 | 19 | 7 | 1163 | 18.9 | 200.7 | 26.4 | 370.7 | 80 | 1 | 116.0399 | 39.8514 | 2021-10-14 10:26 | 217751 | 0.014104 | 1.975
7730 | 23.285 | 99.5 | 60 | 7 | 1024 | 20 | 218.3 | 26.4 | 391.8 | 80 | 1 | 116.0399 | 39.8514 | 2021-10-14 10:26 | 217751 | 0.014925 | 1
7730 | 26.269 | 99.5 | 63 | 7 | 1085.5 | 24.1 | 313.7 | 26.4 | 457.2 | 80 | 0 | 116.0419 | 39.8517 | 2021-10-14 10:26 | 217751 | 0.017985 | 1
7730 | 29.753 | 99.5 | 65 | 8 | 1230.5 | 27.9 | 738.3 | 26.4 | 562.3 | 80 | 0 | 116.0418 | 39.8517 | 2021-10-14 10:26 | 217751 | 0.020821 | 1
7730 | 33.742 | 99.5 | 57 | 9 | 1365 | 27.05 | 1014.1 | 26.4 | 676.3 | 80 | 0 | 116.0417 | 39.8517 | 2021-10-14 10:26 | 217751 | 0.020187 | 1
7730 | 36.316 | 99.5 | 59 | 9 | 1491 | 31.35 | 1058.5 | 26.4 | 778.8 | 80 | 0 | 116.0416 | 39.8517 | 2021-10-14 10:26 | 217751 | 0.023396 | 1
7730 | 39 | 99.5 | 0 | 10 | 1571 | 0 | 1030.4 | 26.4 | 700 | 80 | 0 | 116.0415 | 39.8517 | 2021-10-14 10:26 | 217751.1 | 0 | 1
7730 | 39.781 | 99.5 | 45 | 10 | 1613.5 | 20.8 | 611.5 | 26.4 | 694.5 | 80 | 0 | 116.0413 | 39.8517 | 2021-10-14 10:26 | 217751.1 | 0.015522 | 1
7730 | 40.843 | 99.5 | 57 | 10 | 1670 | 32 | 466.7 | 32.4 | 863.9 | 80 | 0 | 116.0412 | 39.8517 | 2021-10-14 10:26 | 217751.1 | 0.023881 | 1
7730 | 41.804 | 99.5 | 39 | 10 | 1715 | 22.85 | 813.5 | 21.2 | 910.7 | 80 | 0 | 116.0411 | 39.8517 | 2021-10-14 10:26 | 217751.1 | 0.017052 | 1
7730 | 42.898 | 99.5 | 38 | 10 | 1752 | 23.85 | 822.2 | 15.2 | 853.9 | 80 | 0 | 116.0409 | 39.8517 | 2021-10-14 10:26 | 217751.1 | 0.017799 | 0.195
7730 | 42.367 | 99.5 | 0 | 10 | 1723.5 | 0 | 724.7 | 26.4 | 721.6 | 80 | 0 | 116.0408 | 39.8517 | 2021-10-14 10:26 | 217751.1 | 0 | 1
7730 | 41.195 | 99.5 | 0 | 10 | 1680 | 0 | 335.7 | 26.4 | 677.6 | 80 | 0 | 116.0406 | 39.8517 | 2021-10-14 10:26 | 217751.1 | 0 | 1
7730 | 38.128 | 99.5 | 0 | 9 | 1533.5 | 0 | 104.2 | 32.4 | 617.3 | 80 | 0 | 116.0405 | 39.8517 | 2021-10-14 10:26 | 217751.1 | 0 | 1
7730 | 34.593 | 99.5 | 0 | 9 | 1424 | 0 | 47.4 | 32.4 | 553.4 | 80 | 0 | 116.0404 | 39.8517 | 2021-10-14 10:26 | 217751.1 | 0 | 1
7730 | 32.097 | 99.5 | 0 | 8 | 1302.5 | 0 | 27.2 | 15.2 | 507.5 | 80 | 0 | 116.0402 | 39.8517 | 2021-10-14 10:26 | 217751.2 | 0 | 1
7730 | 30.226 | 99.5 | 0 | 8 | 1220.5 | 0 | 18.7 | 26.4 | 464.8 | 80 | 0 | 116.0401 | 39.8517 | 2021-10-14 10:26 | 217751.2 | 0 | 1
7730 | 29.695 | 99.5 | 0 | 8 | 1207 | 0 | 13.9 | 26.4 | 450.2 | 80 | 0 | 116.04 | 39.8517 | 2021-10-14 10:26 | 217751.2 | 0 | 1
7730 | 28.863 | 99.5 | 21 | 8 | 1220.5 | 8.1 | 9.8 | 32.4 | 449.3 | 80 | 0 | 116.0399 | 39.8517 | 2021-10-14 10:26 | 217751.2 | 0.0060448 | 1
7730 | 29.566 | 99.5 | 40 | 8 | 1212 | 16.55 | 2.8 | 26.4 | 485.9 | 80 | 0 | 116.0398 | 39.8517 | 2021-10-14 10:26 | 217751.2 | 0.012351 | 1
7730 | 30.695 | 99.5 | 38 | 8 | 1248 | 15.9 | 366.8 | 26.4 | 512 | 80 | 0 | 116.0398 | 39.8517 | 2021-10-14 10:26 | 217751.2 | 0.011866 | 1.249
7730 | 31.41 | 99.5 | 35 | 8 | 1278 | 14.35 | 874.9 | 26.4 | 526.7 | 80 | 0 | 116.0398 | 39.8517 | 2021-10-14 10:26 | 217751.2 | 0.010709 | 1
7730 | 32.429 | 99.5 | 31 | 8 | 1310 | 13.2 | 992 | 26.4 | 538.8 | 80 | 0 | 116.0397 | 39.8517 | 2021-10-14 10:26 | 217751.2 | 0.0098507 | 1
7730 | 32.929 | 99.5 | 25 | 8 | 1339 | 11 | 989.9 | 26.4 | 527.1 | 80 | 0 | 116.0396 | 39.8516 | 2021-10-14 10:26 | 217751.2 | 0.008209 | 1
7730 | 33.64 | 99.5 | 32 | 9 | 1360.5 | 14.8 | 766 | 32.4 | 558 | 80 | 0 | 116.0395 | 39.8516 | 2021-10-14 10:26 | 217751.2 | 0.011045 | 1
7730 | 34.343 | 99.5 | 22 | 9 | 1393 | 9.35 | 797.3 | 26.4 | 554.7 | 80 | 0 | 116.0394 | 39.8516 | 2021-10-14 10:26 | 217751.2 | 0.0069776 | 1
7730 | 33.863 | 99.5 | 0 | 8 | 1380 | 0 | 766.6 | 26.4 | 528.9 | 80 | 0 | 116.0393 | 39.8516 | 2021-10-14 10:26 | 217751.2 | 0 | 1
7730 | 33.07 | 99.5 | 0 | 8 | 1348.5 | 0 | 436.5 | 26.4 | 513.9 | 80 | 0 | 116.0391 | 39.8516 | 2021-10-14 10:26 | 217751.3 | 0 | 1
7730 | 32.628 | 99.5 | 0 | 8 | 1327 | 0 | 181 | 26.4 | 505.3 | 80 | 0 | 116.039 | 39.8516 | 2021-10-14 10:26 | 217751.3 | 0 | 1
7730 | 31.757 | 99.5 | 0 | 8 | 1288 | 0 | 81.5 | 32.4 | 488.7 | 80 | 0 | 116.0389 | 39.8516 | 2021-10-14 10:26 | 217751.3 | 0 | 1
7730 | 30.496 | 99.5 | 0 | 8 | 1229 | 0 | 42.7 | 32.4 | 461.9 | 80 | 0 | 116.0388 | 39.8516 | 2021-10-14 10:26 | 217751.3 | 0 | 1.161
7730 | 29.566 | 99.5 | 0 | 8 | 1187.5 | 0 | 23.9 | 26.4 | 449.8 | 80 | 0 | 116.0387 | 39.8516 | 2021-10-14 10:26 | 217751.3 | 0 | 1
7730 | 25.988 | 99.5 | 0 | 7 | 983.5 | 0 | 15.9 | 26.4 | 375.6 | 80 | 0 | 116.0386 | 39.8516 | 2021-10-14 10:26 | 217751.3 | 0 | 1
7730 | 23.894 | 99.5 | 5 | 6 | 692 | 0.95 | 10.6 | 26.4 | 256 | 80 | 0 | 116.0385 | 39.8516 | 2021-10-14 10:26 | 217751.3 | 0.00070896 | 1
7730 | 20.98 | 99.5 | 7 | 6 | 631 | 1.2 | 6.4 | 32.4 | 222.7 | 80 | 0 | 116.0384 | 39.8516 | 2021-10-14 10:26 | 217751.3 | 0.00089552 | 1
7730 | 18.679 | 99.5 | 7 | 6 | 608.5 | 1.25 | 5 | 32.4 | 211.3 | 80 | 0 | 116.0383 | 39.8516 | 2021-10-14 10:27 | 217751.3 | 0.00093284 | 1
7730 | 19.597 | 99.5 | 8 | 6 | 598.5 | 1.35 | 5.5 | 26.4 | 205.2 | 80 | 0 | 116.0382 | 39.8516 | 2021-10-14 10:27 | 217751.3 | 0.0010075 | 1
7730 | 19.488 | 99.5 | 8 | 6 | 600.5 | 1.35 | 20.3 | 26.4 | 205.3 | 80 | 0 | 116.0381 | 39.8516 | 2021-10-14 10:27 | 217751.3 | 0.0010075 | 1
7730 | 19.91 | 99.5 | 8 | 6 | 599.5 | 1.35 | 47.8 | 26.4 | 204.5 | 80 | 0 | 116.0381 | 39.8516 | 2021-10-14 10:27 | 217751.3 | 0.0010075 | 1
7730 | 17.726 | 99.5 | 8 | 6 | 599.5 | 1.4 | 74.9 | 32.4 | 204.3 | 80 | 0 | 116.038 | 39.8516 | 2021-10-14 10:27 | 217751.3 | 0.0010448 | 1
7730 | 11.675 | 99.5 | 8 | 6 | 599.5 | 1.4 | 102.7 | 15.2 | 204.8 | 80 | 0 | 116.0379 | 39.8516 | 2021-10-14 10:27 | 217751.3 | 0.0010448 | 0.68
7730 | 8.242 | 99.5 | 8 | 6 | 600.5 | 1.4 | 121.8 | 26.4 | 205 | 80 | 0 | 116.0379 | 39.8516 | 2021-10-14 10:27 | 217751.4 | 0.0010448 | 1
7730 | 4.433 | 99.5 | 8 | 6 | 600 | 1.35 | 136.7 | 26.4 | 204.8 | 80 | 0 | 116.0378 | 39.8516 | 2021-10-14 10:27 | 217751.4 | 0.0010075 | 1
7730 | 1.101 | 99.5 | 8 | 6 | 599 | 1.4 | 147 | 26.4 | 204 | 80 | 0 | 116.0378 | 39.8516 | 2021-10-14 10:27 | 217751.4 | 0.0010448 | 1
7730 | 0.55 | 99.5 | 9 | 6 | 599.5 | 1.4 | 152.6 | 26.4 | 204.1 | 80 | 0 | 116.0377 | 39.8516 | 2021-10-14 10:27 | 217751.4 | 0.0010448 | 1
7730 | 0 | 99.5 | 8 | 6 | 599.5 | 1.4 | 159.4 | 26.4 | 204.3 | 80 | 0 | 116.0377 | 39.8516 | 2021-10-14 10:27 | 217751.4 | 0.0010448 | 1
7730 | 0 | 99.5 | 9 | 6 | 599.5 | 1.4 | 165.5 | 26.4 | 204.3 | 80 | 0 | 116.0377 | 39.8516 | 2021-10-14 10:27 | 217751.4 | 0.0010448 | 1
7730 | 0 | 99.5 | 9 | 6 | 599 | 1.4 | 170.7 | 26.4 | 204.1 | 80 | 0 | 116.0377 | 39.8516 | 2021-10-14 10:27 | 217751.4 | 0.0010448 | 1
7730 | 0 | 99.5 | 9 | 6 | 599.5 | 1.4 | 172.7 | 26.4 | 204.2 | 81 | 0 | 116.0377 | 39.8516 | 2021-10-14 10:27 | 217751.4 | 0.0010448 | 1
7730 | 0 | 99.5 | 9 | 6 | 599 | 1.4 | 175.3 | 26.4 | 204.1 | 81 | 0 | 116.0377 | 39.8516 | 2021-10-14 10:27 | 217751.4 | 0.0010448 | 1
7730 | 0 | 99.5 | 9 | 6 | 599.5 | 1.45 | 176.8 | 32.4 | 204.5 | 81 | 0 | 116.0377 | 39.8516 | 2021-10-14 10:27 | 217751.4 | 0.0010821 | 1.005
7730 | 0 | 99.5 | 9 | 6 | 600 | 1.45 | 178.9 | 32.4 | 204.5 | 81 | 0 | 116.0377 | 39.8516 | 2021-10-14 10:27 | 217751.4 | 0.0010821 | 1
7730 | 0 | 99.5 | 9 | 6 | 599 | 1.45 | 178.9 | 26.4 | 204.3 | 81 | 0 | 116.0377 | 39.8516 | 2021-10-14 10:27 | 217751.4 | 0.0010821 | 1
7730 | 0 | 99.5 | 9 | 6 | 599.5 | 1.45 | 180.5 | 26.4 | 204.1 | 81 | 0 | 116.0377 | 39.8516 | 2021-10-14 10:27 | 217751.4 | 0.0010821 | 1
7730 | 0 | 99.5 | 9 | 6 | 600 | 1.45 | 182.1 | 26.4 | 204.5 | 81 | 0 | 116.0377 | 39.8516 | 2021-10-14 10:27 | 217751.4 | 0.0010821 | 1
7730 | 0 | 99.5 | 9 | 6 | 600 | 1.45 | 183.6 | 32.4 | 204.5 | 81 | 0 | 116.0377 | 39.8516 | 2021-10-14 10:27 | 217751.4 | 0.0010821 | 1
7730 | 0 | 99.5 | 9 | 6 | 600 | 1.45 | 184.6 | 32.4 | 204.1 | 81 | 0 | 116.0377 | 39.8516 | 2021-10-14 10:27 | 217751.4 | 0.0010821 | 1
7730 | 0 | 99.5 | 9 | 6 | 598.5 | 1.5 | 188.3 | 26.4 | 203.9 | 81 | 0 | 116.0377 | 39.8516 | 2021-10-14 10:27 | 217751.4 | 0.0011194 | 1
7730 | 0 | 99.5 | 9 | 6 | 600.5 | 1.5 | 188.8 | 26.4 | 204.5 | 81 | 0 | 116.0377 | 39.8516 | 2021-10-14 10:27 | 217751.4 | 0.0011194 | 1
7730 | 0 | 99.5 | 9 | 6 | 599 | 1.5 | 188.8 | 26.4 | 204.1 | 81 | 0 | 116.0377 | 39.8516 | 2021-10-14 10:27 | 217751.4 | 0.0011194 | 1
7730 | 0 | 99.5 | 9 | 6 | 598.5 | 1.55 | 189.2 | 26.4 | 203.4 | 81 | 0 | 116.0377 | 39.8516 | 2021-10-14 10:27 | 217751.4 | 0.0011567 | 1.367
7730 | 0.55 | 99.5 | 9 | 6 | 601.5 | 1.5 | 189.8 | 26.4 | 204.8 | 81 | 0 | 116.0377 | 39.8516 | 2021-10-14 10:27 | 217751.4 | 0.0011194 | 1
7730 | 0 | 99.5 | 9 | 6 | 598.5 | 1.5 | 191.3 | 26.4 | 204.1 | 81 | 0 | 116.0377 | 39.8516 | 2021-10-14 10:27 | 217751.4 | 0.0011194 | 1
7730 | 1.332 | 99.5 | 40 | 7 | 1221 | 17.2 | 199 | 26.4 | 401 | 81 | 0 | 116.0377 | 39.8516 | 2021-10-14 10:27 | 217751.4 | 0.012836 | 1
7730 | 6.339 | 99.5 | 49 | 7 | 1195 | 21.1 | 230.6 | 32.4 | 454.4 | 81 | 0 | 116.0377 | 39.8516 | 2021-10-14 10:27 | 217751.4 | 0.015746 | 1
7730 | 10.144 | 99.5 | 38 | 10 | 1817 | 22.6 | 768.1 | 32.4 | 797.6 | 81 | 0 | 116.0377 | 39.8516 | 2021-10-14 10:27 | 217751.4 | 0.016866 | 1
7730 | 11.445 | 99.5 | 20 | 11 | 2042 | 13.25 | 885.1 | 26.4 | 905.9 | 81 | 0 | 116.0377 | 39.8516 | 2021-10-14 10:27 | 217751.4 | 0.0098881 | 1
7730 | 11.027 | 99.5 | 28 | 11 | 1957.5 | 17.15 | 531.6 | 26.4 | 859.2 | 81 | 0 | 116.0377 | 39.8516 | 2021-10-14 10:27 | 217751.4 | 0.012799 | 1
7730 | 9.843 | 99.5 | 15 | 11 | 1736 | 7.4 | 409.7 | 26.4 | 733 | 81 | 0 | 116.0377 | 39.8516 | 2021-10-14 10:27 | 217751.4 | 0.0055224 | 1
7730 | 8.621 | 99.5 | 0 | 9 | 1408 | 0 | 298.3 | 32.4 | 577.7 | 81 | 0 | 116.0377 | 39.8516 | 2021-10-14 10:27 | 217751.4 | 0 | 1
7730 | 8.05 | 99.5 | 0 | 7 | 943 | 0 | 203 | 32.4 | 372.6 | 81 | 0 | 116.0377 | 39.8516 | 2021-10-14 10:27 | 217751.4 | 0 | 0.765
7730 | 7.3 | 99.5 | 7 | 6 | 698.5 | 1.4 | 113.9 | 32.4 | 258 | 81 | 0 | 116.0376 | 39.8516 | 2021-10-14 10:27 | 217751.4 | 0.0010448 | 1
7730 | 6.257 | 99.5 | 8 | 6 | 638 | 1.4 | 80 | 26.4 | 225.4 | 81 | 0 | 116.0376 | 39.8516 | 2021-10-14 10:27 | 217751.4 | 0.0010448 | 1
7730 | 2.734 | 99.5 | 9 | 6 | 613.5 | 1.45 | 64.9 | 26.4 | 212.4 | 81 | 0 | 116.0376 | 39.8516 | 2021-10-14 10:27 | 217751.4 | 0.0010821 | 1
7730 | 1.058 | 99.5 | 9 | 6 | 600.5 | 1.45 | 61.6 | 32.4 | 206.5 | 81 | 0 | 116.0375 | 39.8516 | 2021-10-14 10:27 | 217751.4 | 0.0010821 | 1
7730 | 0 | 99.5 | 9 | 6 | 598 | 1.5 | 71.1 | 32.4 | 204.4 | 81 | 0 | 116.0375 | 39.8516 | 2021-10-14 10:27 | 217751.4 | 0.0011194 | 1
7730 | 0 | 99.5 | 9 | 6 | 600.5 | 1.5 | 90.8 | 32.4 | 204.9 | 81 | 0 | 116.0375 | 39.8516 | 2021-10-14 10:27 | 217751.4 | 0.0011194 | 1
7730 | 0 | 99.5 | 9 | 6 | 602 | 1.45 | 118.3 | 26.4 | 205.5 | 81 | 0 | 116.0375 | 39.8516 | 2021-10-14 10:27 | 217751.4 | 0.0010821 | 1
7730 | 0 | 99.5 | 9 | 6 | 601.5 | 1.45 | 138.4 | 26.4 | 205 | 80 | 0 | 116.0375 | 39.8516 | 2021-10-14 10:27 | 217751.4 | 0.0010821 | 1
7730 | 0 | 99.5 | 9 | 6 | 598.5 | 1.5 | 155.3 | 26.4 | 203.9 | 80 | 0 | 116.0375 | 39.8516 | 2021-10-14 10:27 | 217751.4 | 0.0011194 | 1
7730 | 0 | 99.5 | 9 | 6 | 601 | 1.5 | 166.1 | 32.4 | 204.7 | 80 | 0 | 116.0375 | 39.8516 | 2021-10-14 10:27 | 217751.4 | 0.0011194 | 1.02
7730 | 0 | 99.5 | 9 | 6 | 600 | 1.5 | 172.3 | 32.4 | 204.7 | 80 | 0 | 116.0375 | 39.8516 | 2021-10-14 10:27 | 217751.4 | 0.0011194 | 1
7730 | 0 | 99.5 | 9 | 6 | 600 | 1.5 | 178.5 | 26.4 | 204.6 | 80 | 0 | 116.0375 | 39.8516 | 2021-10-14 10:27 | 217751.4 | 0.0011194 | 1
7730 | 0 | 99.5 | 9 | 6 | 599.5 | 1.5 | 182.6 | 26.4 | 204.1 | 80 | 0 | 116.0374 | 39.8516 | 2021-10-14 10:27 | 217751.4 | 0.0011194 | 1
7730 | 0 | 99.5 | 9 | 6 | 600 | 1.5 | 185.2 | 26.4 | 204.6 | 80 | 0 | 116.0374 | 39.8516 | 2021-10-14 10:27 | 217751.4 | 0.0011194 | 1
7730 | 0 | 99.5 | 9 | 6 | 600 | 1.5 | 188.3 | 32.4 | 204.6 | 80 | 0 | 116.0375 | 39.8516 | 2021-10-14 10:27 | 217751.4 | 0.0011194 | 1
7730 | 0 | 99.5 | 9 | 6 | 599 | 1.5 | 188.9 | 32.4 | 203.7 | 80 | 0 | 116.0375 | 39.8516 | 2021-10-14 10:27 | 217751.4 | 0.0011194 | 1
7730 | 0 | 99.5 | 9 | 6 | 600 | 1.5 | 189.8 | 32.4 | 204.6 | 80 | 0 | 116.0374 | 39.8516 | 2021-10-14 10:27 | 217751.4 | 0.0011194 | 1
7730 | 0 | 99.5 | 9 | 6 | 600 | 1.5 | 190.8 | 26.4 | 204.4 | 80 | 0 | 116.0374 | 39.8516 | 2021-10-14 10:27 | 217751.4 | 0.0011194 | 1
7730 | 0 | 99.5 | 9 | 6 | 600 | 1.5 | 191.9 | 26.4 | 204 | 80 | 0 | 116.0374 | 39.8516 | 2021-10-14 10:27 | 217751.4 | 0.0011194 | 1
7730 | 0 | 99.5 | 9 | 6 | 599.5 | 1.5 | 193.4 | 26.4 | 204.2 | 80 | 0 | 116.0374 | 39.8516 | 2021-10-14 10:27 | 217751.4 | 0.0011194 | 1.556
7730 | 0 | 99.5 | 9 | 6 | 600.5 | 1.5 | 193.9 | 32.4 | 204.6 | 80 | 0 | 116.0374 | 39.8516 | 2021-10-14 10:27 | 217751.4 | 0.0011194 | 1
7730 | 0 | 99.5 | 9 | 6 | 599 | 1.5 | 195 | 32.4 | 204.2 | 80 | 0 | 116.0374 | 39.8516 | 2021-10-14 10:27 | 217751.4 | 0.0011194 | 1
7730 | 0 | 99.5 | 9 | 6 | 600 | 1.5 | 195.5 | 26.4 | 204.2 | 80 | 0 | 116.0374 | 39.8516 | 2021-10-14 10:27 | 217751.4 | 0.0011194 | 1
7730 | 0 | 99.5 | 9 | 6 | 599.5 | 1.5 | 195 | 26.4 | 204.2 | 80 | 0 | 116.0374 | 39.8516 | 2021-10-14 10:27 | 217751.4 | 0.0011194 | 1
7730 | 0 | 99.5 | 9 | 6 | 599.5 | 1.5 | 195.5 | 26.4 | 203.8 | 80 | 0 | 116.0374 | 39.8516 | 2021-10-14 10:28 | 217751.4 | 0.0011194 | 1
7730 | 0 | 99.5 | 9 | 6 | 600 | 1.5 | 195.5 | 26.4 | 204.2 | 80 | 0 | 116.0374 | 39.8516 | 2021-10-14 10:28 | 217751.4 | 0.0011194 | 1
7730 | 0 | 99.5 | 9 | 6 | 600 | 1.5 | 196 | 26.4 | 204 | 80 | 0 | 116.0374 | 39.8516 | 2021-10-14 10:28 | 217751.4 | 0.0011194 | 1
7730 | 0 | 99.5 | 9 | 6 | 600 | 1.5 | 196 | 26.4 | 204.4 | 80 | 0 | 116.0374 | 39.8516 | 2021-10-14 10:28 | 217751.4 | 0.0011194 | 1
7730 | 0 | 99.5 | 9 | 6 | 605.5 | 1.45 | 196.1 | 26.4 | 205.9 | 80 | 0 | 116.0374 | 39.8516 | 2021-10-14 10:28 | 217751.4 | 0.0010821 | 1
7730 | 0 | 99.5 | 8 | 6 | 607.5 | 1.3 | 196.6 | 26.4 | 206.7 | 80 | 0 | 116.0374 | 39.8516 | 2021-10-14 10:28 | 217751.4 | 0.00097015 | 0.578
7730 | 0 | 99.5 | 8 | 6 | 601.5 | 1.35 | 196.6 | 26.4 | 204.7 | 80 | 0 | 116.0374 | 39.8516 | 2021-10-14 10:28 | 217751.4 | 0.0010075 | 1
7730 | 0 | 99.5 | 8 | 6 | 601 | 1.35 | 197 | 32.4 | 204.5 | 81 | 0 | 116.0374 | 39.8516 | 2021-10-14 10:28 | 217751.4 | 0.0010075 | 1
7730 | 0 | 99.5 | 8 | 6 | 600 | 1.35 | 196.5 | 32.4 | 204 | 81 | 0 | 116.0374 | 39.8516 | 2021-10-14 10:28 | 217751.4 | 0.0010075 | 1
7730 | 0 | 99.5 | 8 | 6 | 600 | 1.35 | 189.2 | 32.4 | 203.8 | 81 | 0 | 116.0374 | 39.8516 | 2021-10-14 10:28 | 217751.4 | 0.0010075 | 1
7730 | 0 | 99.5 | 8 | 6 | 601 | 1.35 | 185.7 | 32.4 | 204.4 | 81 | 0 | 116.0374 | 39.8516 | 2021-10-14 10:28 | 217751.4 | 0.0010075 | 1
7730 | 0 | 99.5 | 8 | 6 | 599.5 | 1.35 | 180 | 32.4 | 203.8 | 81 | 0 | 116.0374 | 39.8516 | 2021-10-14 10:28 | 217751.4 | 0.0010075 | 1
7730 | 0 | 99.5 | 8 | 6 | 600 | 1.35 | 177.4 | 32.4 | 204 | 81 | 0 | 116.0374 | 39.8516 | 2021-10-14 10:28 | 217751.4 | 0.0010075 | 1
7730 | 0 | 99.5 | 8 | 6 | 601 | 1.35 | 176.4 | 32.4 | 204.4 | 81 | 0 | 116.0374 | 39.8516 | 2021-10-14 10:28 | 217751.4 | 0.0010075 | 1
7730 | 0 | 99.5 | 8 | 6 | 600 | 1.35 | 173.8 | 32.4 | 204 | 81 | 0 | 116.0374 | 39.8516 | 2021-10-14 10:28 | 217751.4 | 0.0010075 | 1
7730 | 0 | 99.5 | 8 | 6 | 600 | 1.35 | 171.6 | 32.4 | 203.9 | 81 | 0 | 116.0374 | 39.8516 | 2021-10-14 10:28 | 217751.4 | 0.0010075 | 1.114
7730 | 0 | 99.5 | 8 | 6 | 600 | 1.35 | 170.7 | 32.4 | 203.9 | 81 | 0 | 116.0374 | 39.8516 | 2021-10-14 10:28 | 217751.4 | 0.0010075 | 1
7730 | 0 | 99.5 | 8 | 6 | 600 | 1.35 | 170.7 | 32.4 | 203.9 | 81 | 0 | 116.0374 | 39.8516 | 2021-10-14 10:28 | 217751.4 | 0.0010075 | 1
7730 | 0 | 99.5 | 8 | 6 | 600.5 | 1.35 | 170.1 | 32.4 | 204.3 | 81 | 0 | 116.0374 | 39.8516 | 2021-10-14 10:28 | 217751.4 | 0.0010075 | 1
7730 | 0 | 99.5 | 8 | 6 | 599.5 | 1.35 | 169.1 | 32.4 | 203.8 | 81 | 0 | 116.0374 | 39.8516 | 2021-10-14 10:28 | 217751.4 | 0.0010075 | 1
7730 | 0 | 99.5 | 8 | 6 | 600.5 | 1.35 | 168.6 | 32.4 | 204.1 | 81 | 0 | 116.0374 | 39.8516 | 2021-10-14 10:28 | 217751.4 | 0.0010075 | 1
7730 | 0 | 99.5 | 8 | 6 | 600 | 1.35 | 168.6 | 32.4 | 204.2 | 81 | 0 | 116.0374 | 39.8516 | 2021-10-14 10:28 | 217751.4 | 0.0010075 | 1
7730 | 0 | 99.5 | 8 | 6 | 598 | 1.35 | 169.1 | 26.4 | 203.1 | 81 | 0 | 116.0374 | 39.8516 | 2021-10-14 10:28 | 217751.4 | 0.0010075 | 1
7730 | 1 | 99.5 | 8 | 6 | 600.5 | 1.35 | 168.6 | 32.4 | 204.2 | 81 | 0 | 116.0374 | 39.8516 | 2021-10-14 10:28 | 217751.4 | 0.0010075 | 1
7730 | 0.679 | 99.5 | 45 | 8 | 1219 | 19.05 | 168.1 | 32.4 | 446 | 81 | 0 | 116.0374 | 39.8516 | 2021-10-14 10:28 | 217751.4 | 0.014216 | 1
7730 | 8.55 | 99.5 | 39 | 9 | 1559.5 | 21 | 231 | 32.4 | 622 | 81 | 0 | 116.0374 | 39.8516 | 2021-10-14 10:28 | 217751.4 | 0.015672 | 1.243
7730 | 10.253 | 99.5 | 57 | 11 | 1896 | 32.1 | 728.6 | 26.4 | 840.9 | 81 | 0 | 116.0374 | 39.8516 | 2021-10-14 10:28 | 217751.4 | 0.023955 | 1
7730 | 9.394 | 99.5 | 0 | 10 | 1575 | 0 | 779.6 | 26.4 | 723.2 | 81 | 0 | 116.0374 | 39.8516 | 2021-10-14 10:28 | 217751.4 | 0 | 1
7730 | 9.703 | 99.5 | 0 | 8 | 1109.5 | 0 | 404.4 | 26.4 | 452 | 81 | 0 | 116.0374 | 39.8516 | 2021-10-14 10:28 | 217751.4 | 0 | 1
7730 | 12.148 | 99.5 | 67 | 7 | 937.5 | 23 | 161.4 | 32.4 | 367 | 81 | 0 | 116.0374 | 39.8516 | 2021-10-14 10:28 | 217751.4 | 0.017164 | 1
7730 | 16.726 | 99.5 | 58 | 8 | 1272.5 | 24.75 | 118.6 | 26.4 | 548.4 | 80 | 0 | 116.0374 | 39.8516 | 2021-10-14 10:28 | 217751.4 | 0.01847 | 1
7730 | 21.343 | 99.5 | 61 | 9 | 1618 | 30.95 | 721.5 | 26.4 | 798 | 80 | 0 | 116.0374 | 39.8516 | 2021-10-14 10:28 | 217751.4 | 0.023097 | 1
7730 | 24.769 | 99.5 | 64 | 11 | 1881 | 43.9 | 898.8 | 26.4 | 1111 | 80 | 0 | 116.0374 | 39.8515 | 2021-10-14 10:28 | 217751.4 | 0.032761 | 1
7730 | 27 | 99.5 | 0 | 11 | 1814.5 | 0 | 825.3 | 26.4 | 956.2 | 80 | 0 | 116.0374 | 39.8515 | 2021-10-14 10:28 | 217751.4 | 0 | 1
7730 | 27.703 | 99.5 | 60 | 9 | 1546 | 30.1 | 465.2 | 15.2 | 697.5 | 80 | 0 | 116.0373 | 39.8515 | 2021-10-14 10:28 | 217751.4 | 0.022463 | 1
7730 | 30.257 | 99.5 | 43 | 10 | 1667.5 | 24.4 | 371 | 26.4 | 859.6 | 80 | 0 | 116.0372 | 39.8515 | 2021-10-14 10:28 | 217751.4 | 0.018209 | 0.878
7730 | 31.097 | 99.5 | 25 | 10 | 1718.5 | 14.55 | 738.3 | 32.4 | 777.1 | 80 | 0 | 116.0372 | 39.8515 | 2021-10-14 10:28 | 217751.4 | 0.010858 | 1
7730 | 30.675 | 99.5 | 0 | 10 | 1686 | 0 | 633.2 | 26.4 | 685.4 | 80 | 0 | 116.0371 | 39.8515 | 2021-10-14 10:28 | 217751.4 | 0 | 1
7730 | 30.507 | 99.5 | 0 | 10 | 1696 | 0 | 323.3 | 26.4 | 663.9 | 80 | 0 | 116.037 | 39.8515 | 2021-10-14 10:28 | 217751.5 | 0 | 1
7730 | 29.707 | 99.5 | 0 | 10 | 1633.5 | 0 | 111.2 | 26.4 | 646.4 | 80 | 0 | 116.0369 | 39.8515 | 2021-10-14 10:28 | 217751.5 | 0 | 1
7730 | 28.972 | 99.5 | 0 | 10 | 1593 | 0 | 53.6 | 32.4 | 627.3 | 80 | 0 | 116.0367 | 39.8514 | 2021-10-14 10:28 | 217751.5 | 0 | 1
7730 | 27.191 | 99.5 | 0 | 9 | 1497 | 0 | 29.1 | 32.4 | 587.9 | 80 | 0 | 116.0366 | 39.8515 | 2021-10-14 10:28 | 217751.5 | 0 | 1
7730 | 27.312 | 99.5 | 10 | 9 | 1514 | 4.6 | 17.7 | 26.4 | 585.3 | 80 | 0 | 116.0365 | 39.8515 | 2021-10-14 10:28 | 217751.5 | 0.0034328 | 1
7730 | 28.222 | 99.5 | 23 | 9 | 1558 | 10.9 | 13.3 | 26.4 | 611.1 | 80 | 0 | 116.0364 | 39.8515 | 2021-10-14 10:28 | 217751.5 | 0.0081343 | 1
7730 | 29.355 | 99.5 | 22 | 10 | 1629.5 | 10.7 | 194.6 | 26.4 | 635.6 | 79 | 0 | 116.0363 | 39.8515 | 2021-10-14 10:28 | 217751.5 | 0.0079851 | 1
7730 | 29.433 | 99.5 | 0 | 10 | 1678 | 0.4 | 339.2 | 26.4 | 632.8 | 80 | 0 | 116.0362 | 39.8515 | 2021-10-14 10:28 | 217751.5 | 0.00029851 | 0.836
7730 | 30.648 | 99.5 | 0 | 10 | 1687 | 0 | 317.8 | 26.4 | 658.9 | 79 | 0 | 116.0362 | 39.8515 | 2021-10-14 10:28 | 217751.5 | 0 | 1
7730 | 30.488 | 99.5 | 0 | 10 | 1684.5 | 0 | 124.3 | 26.4 | 658.1 | 79 | 0 | 116.036 | 39.8515 | 2021-10-14 10:28 | 217751.5 | 0 | 1
7730 | 30.515 | 99.5 | 7 | 10 | 1685 | 3.35 | 47.9 | 32.4 | 660.4 | 79 | 0 | 116.0359 | 39.8515 | 2021-10-14 10:28 | 217751.5 | 0.0025 | 1
7730 | 31.156 | 99.5 | 5 | 10 | 1710 | 2.95 | 28.7 | 26.4 | 670.2 | 79 | 0 | 116.0358 | 39.8516 | 2021-10-14 10:28 | 217751.5 | 0.0022015 | 1
7730 | 31.347 | 99.5 | 0 | 10 | 1732 | 0 | 51.5 | 26.4 | 678.8 | 79 | 0 | 116.0357 | 39.8516 | 2021-10-14 10:28 | 217751.5 | 0 | 1
7730 | 31.519 | 99.5 | 2 | 10 | 1734.5 | 1.25 | 46.6 | 32.4 | 681.3 | 79 | 0 | 116.0357 | 39.8516 | 2021-10-14 10:28 | 217751.6 | 0.00093284 | 1
7730 | 31.359 | 99.5 | 0 | 10 | 1729 | 0 | 27.7 | 32.4 | 681.8 | 79 | 0 | 116.0356 | 39.8516 | 2021-10-14 10:28 | 217751.6 | 0 | 1
7730 | 31.097 | 99.5 | 0 | 10 | 1706 | 0 | 22.9 | 32.4 | 674.8 | 79 | 0 | 116.0355 | 39.8517 | 2021-10-14 10:28 | 217751.6 | 0 | 1
7730 | 30.007 | 99.5 | 0 | 10 | 1656.5 | 0 | 14.9 | 32.4 | 650 | 79 | 0 | 116.0354 | 39.8517 | 2021-10-14 10:28 | 217751.6 | 0 | 1
7730 | 30.808 | 99.5 | 15 | 10 | 1702.5 | 7.35 | 8.4 | 32.4 | 660.2 | 79 | 0 | 116.0353 | 39.8518 | 2021-10-14 10:28 | 217751.6 | 0.0054851 | 1.198
7730 | 32.429 | 99.5 | 27 | 10 | 1778 | 15.4 | 39.8 | 26.4 | 704.3 | 79 | 0 | 116.0352 | 39.8519 | 2021-10-14 10:28 | 217751.6 | 0.011493 | 1
7730 | 33.191 | 99.5 | 13 | 11 | 1816 | 7.05 | 226.5 | 32.4 | 724.1 | 79 | 0 | 116.0351 | 39.8519 | 2021-10-14 10:28 | 217751.6 | 0.0052612 | 1
7730 | 34.101 | 99.5 | 11 | 11 | 1887 | 5.85 | 323.1 | 32.4 | 740.3 | 79 | 0 | 116.0351 | 39.852 | 2021-10-14 10:28 | 217751.6 | 0.0043657 | 1
7730 | 34.925 | 99.5 | 0 | 10 | 1575 | 0 | 205.9 | 32.4 | 651 | 79 | 0 | 116.035 | 39.8521 | 2021-10-14 10:28 | 217751.6 | 0 | 1
7730 | 35.394 | 99.5 | 9 | 9 | 1451.5 | 3.3 | 116.1 | 32.4 | 561.7 | 79 | 0 | 116.035 | 39.8522 | 2021-10-14 10:29 | 217751.6 | 0.0024627 | 1
7730 | 36.847 | 99.5 | 10 | 9 | 1508.5 | 4.8 | 56.5 | 32.4 | 570.6 | 79 | 0 | 116.0349 | 39.8522 | 2021-10-14 10:29 | 217751.6 | 0.0035821 | 1
7730 | 37.367 | 99.5 | 16 | 9 | 1535 | 4.5 | 88.9 | 32.4 | 581.8 | 79 | 0 | 116.0349 | 39.8523 | 2021-10-14 10:29 | 217751.7 | 0.0033582 | 1
7730 | 38.96 | 99.5 | 25 | 10 | 1605 | 12.35 | 123.4 | 32.4 | 616.8 | 79 | 0 | 116.0349 | 39.8524 | 2021-10-14 10:29 | 217751.7 | 0.0092164 | 1
7730 | 40.492 | 99.5 | 36 | 10 | 1661.5 | 19.5 | 243.1 | 32.4 | 663.1 | 79 | 0 | 116.0348 | 39.8525 | 2021-10-14 10:29 | 217751.7 | 0.014552 | 1
7730 | 41.964 | 99.5 | 14 | 10 | 1706.5 | 7.8 | 458.4 | 32.4 | 700.2 | 79 | 0 | 116.0348 | 39.8526 | 2021-10-14 10:29 | 217751.7 | 0.0058209 | 0.458
7730 | 42.765 | 99.5 | 2 | 10 | 1745.5 | 1.9 | 503.7 | 32.4 | 685.1 | 79 | 0 | 116.0348 | 39.8527 | 2021-10-14 10:29 | 217751.7 | 0.0014179 | 1
7730 | 42.945 | 99.5 | 0 | 10 | 1760 | 0 | 252.8 | 32.4 | 693.2 | 79 | 0 | 116.0349 | 39.8528 | 2021-10-14 10:29 | 217751.7 | 0 | 1
7730 | 43.417 | 99.5 | 0 | 10 | 1771 | 0 | 98.6 | 32.4 | 698.7 | 79 | 0 | 116.0349 | 39.8529 | 2021-10-14 10:29 | 217751.7 | 0 | 1
7730 | 43.816 | 99.5 | 0 | 11 | 1788 | 0 | 39.5 | 32.4 | 701.3 | 79 | 0 | 116.0349 | 39.8529 | 2021-10-14 10:29 | 217751.7 | 0 | 1
7730 | 42.136 | 99.5 | 0 | 10 | 1703.5 | 0 | 20.6 | 32.4 | 678.1 | 79 | 0 | 116.0349 | 39.853 | 2021-10-14 10:29 | 217751.7 | 0 | 1
7730 | 39.019 | 99.5 | 0 | 10 | 1582.5 | 0 | 12.5 | 32.4 | 622 | 79 | 0 | 116.035 | 39.8531 | 2021-10-14 10:29 | 217751.8 | 0 | 1
7730 | 38.07 | 99.5 | 0 | 9 | 1544.5 | 0 | 8.8 | 32.4 | 601.7 | 79 | 0 | 116.035 | 39.8532 | 2021-10-14 10:29 | 217751.8 | 0 | 1
7730 | 37.558 | 99.5 | 0 | 9 | 1539 | 0 | 7.9 | 32.4 | 593.4 | 79 | 0 | 116.0351 | 39.8533 | 2021-10-14 10:29 | 217751.8 | 0 | 1
7730 | 39.121 | 99.5 | 16 | 10 | 1600.5 | 10.55 | 0.3 | 26.4 | 627.4 | 79 | 0 | 116.0352 | 39.8534 | 2021-10-14 10:29 | 217751.8 | 0.0078731 | 1
7730 | 39.632 | 99.5 | 0 | 10 | 1625 | 0 | 160.4 | 32.4 | 623.6 | 79 | 0 | 116.0353 | 39.8535 | 2021-10-14 10:29 | 217751.8 | 0 | 1.556
7730 | 39.82 | 99.5 | 0 | 10 | 1635 | 0 | 174.5 | 32.4 | 632.2 | 79 | 0 | 116.0354 | 39.8535 | 2021-10-14 10:29 | 217751.8 | 0 | 1
7730 | 40.812 | 99.5 | 0 | 10 | 1659 | 0 | 72.5 | 26.4 | 642.5 | 79 | 0 | 116.0355 | 39.8536 | 2021-10-14 10:29 | 217751.8 | 0 | 1
7730 | 41.957 | 99.5 | 57 | 10 | 1733.5 | 33.2 | 23.9 | 32.4 | 754.9 | 79 | 0 | 116.0357 | 39.8537 | 2021-10-14 10:29 | 217751.8 | 0.024776 | 1
7730 | 44.468 | 99.5 | 51 | 11 | 1829.5 | 25.3 | 355.5 | 32.4 | 881.5 | 78 | 0 | 116.0359 | 39.8538 | 2021-10-14 10:29 | 217751.8 | 0.018881 | 1
7730 | 46.011 | 99.5 | 5 | 11 | 1843.5 | 7.45 | 654.2 | 32.4 | 854.6 | 78 | 0 | 116.036 | 39.8538 | 2021-10-14 10:29 | 217751.9 | 0.0055597 | 1
7730 | 46.183 | 99.5 | 0 | 11 | 1880.5 | 0 | 507.5 | 32.4 | 772.4 | 78 | 0 | 116.0362 | 39.8539 | 2021-10-14 10:29 | 217751.9 | 0 | 1
7730 | 46.21 | 99.5 | 0 | 11 | 1876.5 | 0 | 158.4 | 26.4 | 754.4 | 78 | 0 | 116.0363 | 39.8539 | 2021-10-14 10:29 | 217751.9 | 0 | 1
7730 | 44.347 | 99.5 | 0 | 11 | 1817 | 0 | 58.3 | 26.4 | 725.1 | 78 | 0 | 116.0365 | 39.8539 | 2021-10-14 10:29 | 217751.9 | 0 | 1
7730 | 44.859 | 99.5 | 0 | 11 | 1816.5 | 0 | 26.2 | 32.4 | 720.7 | 78 | 0 | 116.0366 | 39.854 | 2021-10-14 10:29 | 217751.9 | 0 | 1
7730 | 44.8 | 99.5 | 0 | 11 | 1808.5 | 0 | 14.9 | 32.4 | 714.4 | 78 | 0 | 116.0368 | 39.854 | 2021-10-14 10:29 | 217751.9 | 0 | 0.491
7730 | 43.796 | 99.5 | 0 | 11 | 1805 | 0 | 9.8 | 32.4 | 710.1 | 78 | 0 | 116.037 | 39.854 | 2021-10-14 10:29 | 217751.9 | 0 | 1
7730 | 41.894 | 99.5 | 0 | 10 | 1699 | 0 | 6.9 | 26.4 | 676.3 | 78 | 0 | 116.0371 | 39.854 | 2021-10-14 10:29 | 217751.9 | 0 | 1
7730 | 36.976 | 99.5 | 0 | 9 | 1495.5 | 0 | 5 | 26.4 | 597 | 78 | 0 | 116.0373 | 39.854 | 2021-10-14 10:29 | 217752 | 0 | 1
7730 | 33.972 | 99.5 | 0 | 8 | 1149 | 0 | 4.6 | 26.4 | 459 | 78 | 0 | 116.0374 | 39.854 | 2021-10-14 10:29 | 217752 | 0 | 1
7730 | 31.667 | 99.5 | 3 | 6 | 786.5 | 0.55 | 3.6 | 32.4 | 303.7 | 78 | 0 | 116.0375 | 39.8541 | 2021-10-14 10:29 | 217752 | 0.00041045 | 1
7730 | 30.527 | 99.5 | 6 | 6 | 660.5 | 1.25 | 1.7 | 32.4 | 237.1 | 78 | 0 | 116.0376 | 39.8541 | 2021-10-14 10:29 | 217752 | 0.00093284 | 1
7730 | 27.031 | 99.5 | 7 | 6 | 622.5 | 1.25 | -0.6 | 26.4 | 217.7 | 78 | 0 | 116.0377 | 39.8541 | 2021-10-14 10:29 | 217752 | 0.00093284 | 1
7730 | 24.578 | 99.5 | 8 | 6 | 605 | 1.3 | -1.1 | 26.4 | 209 | 78 | 0 | 116.0378 | 39.8541 | 2021-10-14 10:29 | 217752 | 0.00097015 | 1
7730 | 22.882 | 99.5 | 8 | 6 | 597.5 | 1.35 | 7.4 | 26.4 | 204.5 | 78 | 0 | 116.0379 | 39.8541 | 2021-10-14 10:29 | 217752 | 0.0010075 | 1
7730 | 21.55 | 99.5 | 9 | 6 | 597 | 1.4 | 25.9 | 26.4 | 204.3 | 78 | 0 | 116.0379 | 39.8541 | 2021-10-14 10:29 | 217752 | 0.0010448 | 1.007
7730 | 19.449 | 99.5 | 9 | 6 | 596.5 | 1.5 | 50.1 | 26.4 | 203.9 | 78 | 0 | 116.038 | 39.8541 | 2021-10-14 10:29 | 217752 | 0.0011194 | 1
7730 | 18.468 | 99.5 | 10 | 6 | 598 | 1.55 | 76 | 26.4 | 204.2 | 78 | 0 | 116.038 | 39.8541 | 2021-10-14 10:29 | 217752 | 0.0011567 | 1
7730 | 17.445 | 99.5 | 35 | 6 | 1044 | 5.65 | 99 | 26.4 | 320.8 | 78 | 0 | 116.0381 | 39.8542 | 2021-10-14 10:29 | 217752 | 0.0042164 | 1
7730 | 19.539 | 99.5 | 45 | 7 | 1070 | 16.8 | 138 | 26.4 | 410.6 | 78 | 0 | 116.0382 | 39.8542 | 2021-10-14 10:29 | 217752 | 0.012537 | 1
7730 | 20.019 | 99.5 | 22 | 7 | 1084 | 3.5 | 461.7 | 26.4 | 402.9 | 79 | 0 | 116.0382 | 39.8542 | 2021-10-14 10:29 | 217752 | 0.0026119 | 1
7730 | 21.222 | 99.5 | 51 | 8 | 1180 | 20.6 | 772.8 | 26.4 | 471.2 | 79 | 0 | 116.0382 | 39.8542 | 2021-10-14 10:29 | 217752.1 | 0.015373 | 1
7730 | 22.945 | 99.5 | 64 | 8 | 1293 | 28.25 | 842.9 | 26.4 | 581.4 | 79 | 0 | 116.0382 | 39.8543 | 2021-10-14 10:29 | 217752.1 | 0.021082 | 1
7730 | 25.578 | 99.5 | 63 | 9 | 1410 | 30.5 | 1029.4 | 26.4 | 728.8 | 79 | 0 | 116.0382 | 39.8543 | 2021-10-14 10:29 | 217752.1 | 0.022761 | 1
7730 | 27.121 | 99.5 | 53 | 9 | 1508.5 | 25.9 | 1022.7 | 26.4 | 770.6 | 79 | 0 | 116.0382 | 39.8544 | 2021-10-14 10:29 | 217752.1 | 0.019328 | 1
7730 | 29.335 | 99.5 | 73 | 10 | 1625.5 | 40.65 | 982.1 | 26.4 | 891.1 | 79 | 0 | 116.0382 | 39.8544 | 2021-10-14 10:29 | 217752.1 | 0.030336 | 1.311
7730 | 31.41 | 99.5 | 64 | 10 | 1746 | 39 | 909.1 | 26.4 | 1058 | 79 | 0 | 116.0382 | 39.8545 | 2021-10-14 10:29 | 217752.1 | 0.029104 | 1
7730 | 33.984 | 99.5 | 84 | 11 | 1889.5 | 54.45 | 851.4 | 26.4 | 1208.8 | 79 | 0 | 116.0382 | 39.8546 | 2021-10-14 10:29 | 217752.1 | 0.040634 | 1
7730 | 35.105 | 99.5 | 0 | 10 | 1647.5 | 0 | 774.7 | 26.4 | 898.8 | 79 | 0 | 116.0381 | 39.8547 | 2021-10-14 10:29 | 217752.1 | 0 | 1
7730 | 35.695 | 99.5 | 67 | 9 | 1453 | 33.45 | 342.8 | 26.4 | 715.4 | 79 | 0 | 116.0381 | 39.8548 | 2021-10-14 10:29 | 217752.1 | 0.024963 | 1
7730 | 37.546 | 99.5 | 83 | 9 | 1539 | 45.85 | 416.5 | 26.4 | 924.9 | 79 | 0 | 116.0381 | 39.8549 | 2021-10-14 10:29 | 217752.1 | 0.034216 | 1
7730 | 38.39 | 99.5 | 16 | 9 | 1566 | 8.35 | 788.4 | 26.4 | 796.2 | 79 | 0 | 116.0381 | 39.855 | 2021-10-14 10:29 | 217752.1 | 0.0062313 | 1
7730 | 38.601 | 99.5 | 47 | 9 | 1556 | 24.95 | 664.9 | 32.4 | 687.5 | 79 | 0 | 116.038 | 39.855 | 2021-10-14 10:29 | 217752.1 | 0.018619 | 1
7730 | 38.628 | 99.5 | 31 | 10 | 1576.5 | 15.5 | 507 | 32.4 | 682.5 | 79 | 0 | 116.038 | 39.8551 | 2021-10-14 10:29 | 217752.2 | 0.011567 | 1
7730 | 38.878 | 99.5 | 26 | 10 | 1582 | 14.1 | 650.1 | 26.4 | 691.7 | 79 | 0 | 116.038 | 39.8552 | 2021-10-14 10:29 | 217752.2 | 0.010522 | 1
7730 | 39.73 | 99.5 | 53 | 10 | 1627 | 29.1 | 718.8 | 26.4 | 794.2 | 79 | 0 | 116.038 | 39.8553 | 2021-10-14 10:29 | 217752.2 | 0.021716 | 1.263
7730 | 39.863 | 99.5 | 0 | 10 | 1586 | 0 | 845.9 | 26.4 | 718.5 | 79 | 0 | 116.0379 | 39.8554 | 2021-10-14 10:29 | 217752.2 | 0 | 1
7730 | 40.593 | 99.5 | 88 | 10 | 1684.5 | 49.95 | 552.1 | 26.4 | 990.5 | 79 | 0 | 116.0379 | 39.8555 | 2021-10-14 10:29 | 217752.2 | 0.037276 | 1
7730 | 43.296 | 99.5 | 90 | 10 | 1785 | 58.7 | 651.3 | 32.4 | 1340.2 | 79 | 0 | 116.0379 | 39.8556 | 2021-10-14 10:29 | 217752.2 | 0.043806 | 1
7730 | 45.82 | 99.5 | 89 | 11 | 1889 | 61.1 | 728.5 | 32.4 | 1459.8 | 79 | 0 | 116.0379 | 39.8557 | 2021-10-14 10:29 | 217752.2 | 0.045597 | 1
7730 | 47.792 | 99.5 | 73 | 11 | 1962 | 52.05 | 719.9 | 32.4 | 1434.6 | 79 | 0 | 116.0378 | 39.8558 | 2021-10-14 10:30 | 217752.2 | 0.038843 | 1
7730 | 49.226 | 99.5 | 53 | 11 | 2008.5 | 37 | 738.5 | 26.4 | 1311.9 | 79 | 0 | 116.0378 | 39.8559 | 2021-10-14 10:30 | 217752.2 | 0.027612 | 1
7730 | 48.625 | 99.5 | 0 | 10 | 1669 | 0 | 697.6 | 26.4 | 800.2 | 79 | 0 | 116.0378 | 39.8561 | 2021-10-14 10:30 | 217752.3 | 0 | 1
7730 | 49.675 | 99.5 | 84 | 9 | 1521 | 43.4 | 280.2 | 32.4 | 855.8 | 79 | 0 | 116.0377 | 39.8562 | 2021-10-14 10:30 | 217752.3 | 0.032388 | 1
7730 | 51.3 | 99.5 | 98 | 9 | 1577.5 | 56.55 | 533.6 | 32.4 | 1165.1 | 79 | 0 | 116.0377 | 39.8563 | 2021-10-14 10:30 | 217752.3 | 0.042201 | 1
7730 | 53.421 | 99.5 | 96 | 10 | 1630.5 | 57.5 | 803.3 | 26.4 | 1305.8 | 80 | 0 | 116.0377 | 39.8564 | 2021-10-14 10:30 | 217752.3 | 0.04291 | 0.144
7730 | 54.824 | 99.5 | 45 | 10 | 1662.5 | 33.15 | 837.8 | 26.4 | 1220.2 | 80 | 0 | 116.0376 | 39.8565 | 2021-10-14 10:30 | 217752.3 | 0.024739 | 1
7730 | 54.113 | 99.5 | 27 | 10 | 1652.5 | 14.7 | 837.9 | 26.4 | 820.1 | 80 | 0 | 116.0376 | 39.8567 | 2021-10-14 10:30 | 217752.3 | 0.01097 | 1
7730 | 53.554 | 99.5 | 8 | 10 | 1596 | 4 | 651.4 | 26.4 | 669.2 | 80 | 0 | 116.0375 | 39.8568 | 2021-10-14 10:30 | 217752.3 | 0.0029851 | 1
7730 | 52.742 | 99.5 | 42 | 10 | 1608 | 21.3 | 405.4 | 26.4 | 652.4 | 80 | 0 | 116.0375 | 39.8569 | 2021-10-14 10:30 | 217752.4 | 0.015896 | 1
7730 | 53.214 | 99.5 | 85 | 10 | 1632 | 48.75 | 343.8 | 26.4 | 928.3 | 80 | 0 | 116.0374 | 39.8571 | 2021-10-14 10:30 | 217752.4 | 0.036381 | 1
7730 | 54.894 | 99.5 | 94 | 10 | 1677.5 | 57.4 | 698.6 | 26.4 | 1277.4 | 80 | 0 | 116.0373 | 39.8572 | 2021-10-14 10:30 | 217752.4 | 0.042836 | 1
7730 | 56.218 | 99.5 | 92 | 10 | 1719 | 57.75 | 784.5 | 26.4 | 1366.6 | 80 | 0 | 116.0372 | 39.8573 | 2021-10-14 10:30 | 217752.4 | 0.043097 | 1
7730 | 57.191 | 99.5 | 91 | 10 | 1767.5 | 58.4 | 797.8 | 32.4 | 1408.2 | 80 | 0 | 116.037 | 39.8575 | 2021-10-14 10:30 | 217752.4 | 0.043582 | 1
7730 | 58.781 | 99.5 | 90 | 11 | 1806 | 59.1 | 790.3 | 32.4 | 1428.8 | 80 | 0 | 116.0369 | 39.8576 | 2021-10-14 10:30 | 217752.4 | 0.044104 | 1
7730 | 60.496 | 99.5 | 90 | 11 | 1841.5 | 60.6 | 766.3 | 26.4 | 1460.5 | 80 | 0 | 116.0367 | 39.8577 | 2021-10-14 10:30 | 217752.5 | 0.045224 | 1.303
7730 | 61.976 | 99.5 | 89 | 11 | 1883.5 | 61.3 | 749.3 | 26.4 | 1487.2 | 80 | 0 | 116.0366 | 39.8579 | 2021-10-14 10:30 | 217752.5 | 0.045746 | 1
7730 | 61.546 | 99.5 | 21 | 11 | 1873 | 12.75 | 723.1 | 32.4 | 1244 | 80 | 0 | 116.0365 | 39.858 | 2021-10-14 10:30 | 217752.5 | 0.0095149 | 1
7730 | 60.996 | 99.5 | 71 | 11 | 1852.5 | 44.35 | 588 | 32.4 | 910.5 | 81 | 0 | 116.0363 | 39.8581 | 2021-10-14 10:30 | 217752.5 | 0.033097 | 1
7730 | 61.855 | 99.5 | 89 | 11 | 1886 | 61.3 | 330.9 | 32.4 | 1387.8 | 81 | 0 | 116.0362 | 39.8582 | 2021-10-14 10:30 | 217752.5 | 0.045746 | 1
7730 | 62.128 | 99.5 | 55 | 11 | 1894.5 | 35.75 | 645.8 | 32.4 | 1257.5 | 81 | 0 | 116.0361 | 39.8583 | 2021-10-14 10:30 | 217752.5 | 0.026679 | 1
7730 | 62.359 | 99.5 | 74 | 11 | 1899.5 | 46.35 | 740.7 | 32.4 | 1129.8 | 81 | 0 | 116.036 | 39.8585 | 2021-10-14 10:30 | 217752.6 | 0.03459 | 1
7730 | 62.89 | 99.5 | 75 | 11 | 1922 | 51.5 | 736.8 | 32.4 | 1375.4 | 81 | 0 | 116.036 | 39.8585 | 2021-10-14 10:30 | 217752.6 | 0.038433 | 1
7730 | 62.957 | 99.5 | 47 | 11 | 1927 | 31.65 | 728.7 | 32.4 | 1277.6 | 81 | 1 | 116.0359 | 39.8586 | 2021-10-14 10:30 | 217752.6 | 0.023619 | 1
7730 | 63.41 | 99.5 | 63 | 11 | 1941 | 49.15 | 728 | 32.4 | 1324.3 | 81 | 0 | 116.0358 | 39.8587 | 2021-10-14 10:30 | 217752.6 | 0.036679 | 1
7730 | 63.089 | 99.5 | 26 | 11 | 1925 | 17.7 | 726.7 | 32.4 | 1080.9 | 82 | 0 | 116.0357 | 39.8589 | 2021-10-14 10:30 | 217752.6 | 0.013209 | 1.059
7730 | 61.417 | 99.5 | 0 | 11 | 1876.5 | 0 | 550 | 26.4 | 832.6 | 82 | 0 | 116.0357 | 39.859 | 2021-10-14 10:30 | 217752.6 | 0 | 1
7730 | 59.703 | 99.5 | 9 | 11 | 1823.5 | 2.55 | 201.9 | 32.4 | 765.1 | 82 | 0 | 116.0357 | 39.8592 | 2021-10-14 10:30 | 217752.7 | 0.001903 | 1
7730 | 59.511 | 99.5 | 69 | 11 | 1825.5 | 43.8 | 59.6 | 26.4 | 934.7 | 82 | 0 | 116.0357 | 39.8593 | 2021-10-14 10:30 | 217752.7 | 0.032687 | 1
7730 | 60.613 | 99.5 | 68 | 11 | 1840.5 | 43.35 | 372.5 | 26.4 | 1189.7 | 82 | 0 | 116.0357 | 39.8595 | 2021-10-14 10:30 | 217752.7 | 0.032351 | 1
7730 | 60.925 | 99.5 | 61 | 11 | 1858 | 39.35 | 660.1 | 26.4 | 1201.8 | 82 | 0 | 116.0358 | 39.8597 | 2021-10-14 10:30 | 217752.7 | 0.029366 | 1
7730 | 61.718 | 99.5 | 63 | 11 | 1876 | 40.65 | 697.4 | 26.4 | 1222.4 | 82 | 0 | 116.0358 | 39.8598 | 2021-10-14 10:30 | 217752.7 | 0.030336 | 1
7730 | 62.199 | 99.5 | 52 | 11 | 1891.5 | 33.8 | 702.9 | 26.4 | 1195.7 | 82 | 0 | 116.0358 | 39.86 | 2021-10-14 10:30 | 217752.7 | 0.025224 | 1
7730 | 62.5 | 99.5 | 68 | 11 | 1907.5 | 43.5 | 703.5 | 26.4 | 1142.6 | 82 | 0 | 116.0357 | 39.8601 | 2021-10-14 10:30 | 217752.8 | 0.032463 | 1
7730 | 63.691 | 99.5 | 64 | 11 | 1940.5 | 44.45 | 688.1 | 26.4 | 1359.5 | 82 | 0 | 116.0357 | 39.8602 | 2021-10-14 10:30 | 217752.8 | 0.033172 | 1
7730 | 62.726 | 99.5 | 0 | 10 | 1556 | 0 | 658.6 | 26.4 | 790.8 | 82 | 0 | 116.0356 | 39.8604 | 2021-10-14 10:30 | 217752.8 | 0 | 1.081
7730 | 62.82 | 99.5 | 70 | 9 | 1433 | 34.3 | 201.1 | 26.4 | 686.4 | 82 | 0 | 116.0355 | 39.8606 | 2021-10-14 10:30 | 217752.8 | 0.025597 | 1
7730 | 63.929 | 99.5 | 94 | 9 | 1458 | 48.8 | 249.7 | 26.4 | 907.2 | 82 | 0 | 116.0355 | 39.8606 | 2021-10-14 10:30 | 217752.8 | 0.036418 | 1
7730 | 65.312 | 99.5 | 87 | 9 | 1485.5 | 42 | 578.7 | 26.4 | 1061.2 | 82 | 0 | 116.0354 | 39.8608 | 2021-10-14 10:30 | 217752.9 | 0.031343 | 1
7730 | 67.375 | 99.5 | 99 | 9 | 1532 | 55.8 | 701.9 | 26.4 | 1219.2 | 82 | 0 | 116.0351 | 39.861 | 2021-10-14 10:30 | 217752.9 | 0.041642 | 1
7730 | 68.246 | 99.5 | 22 | 9 | 1541.5 | 13.35 | 764 | 26.4 | 1049.1 | 82 | 0 | 116.035 | 39.8611 | 2021-10-14 10:30 | 217752.9 | 0.0099627 | 1
7730 | 67.375 | 99.5 | 0 | 9 | 1532 | 0 | 574.7 | 26.4 | 672.8 | 82 | 0 | 116.035 | 39.8611 | 2021-10-14 10:30 | 217752.9 | 0 | 1
7730 | 66.765 | 99.5 | 0 | 9 | 1508.5 | 0 | 194.6 | 26.4 | 612.2 | 81 | 0 | 116.0348 | 39.8611 | 2021-10-14 10:30 | 217752.9 | 0 | 1
7730 | 61.617 | 99.5 | 0 | 9 | 1399.5 | 0 | 65.9 | 26.4 | 554.8 | 81 | 0 |  |  | 2021-10-14 10:30 | 217752.9 | 0 | 1
7730 | 60.875 | 99.5 | 0 | 9 | 1383.5 | 0 | 32.4 | 26.4 | 536.1 | 81 | 0 | 116.0343 | 39.8612 | 2021-10-14 10:30 | 217753 | 0 | 1
7730 | 61.214 | 99.5 | 58 | 9 | 1393.5 | 27.85 | 18.3 | 26.4 | 596.9 | 81 | 0 | 116.0339 | 39.8612 | 2021-10-14 10:30 | 217753 | 0.020784 | 0.764
7730 | 61.214 | 99.5 | 58 | 9 | 1393.5 | 27.85 | 18.3 | 26.4 | 596.9 | 81 | 0 | 116.0339 | 39.8612 | 2021-10-14 10:30 | 217753 | 0.020784 | 0.182
7730 | 61.214 | 99.5 | 58 | 9 | 1393.5 | 27.85 | 18.3 | 26.4 | 596.9 | 81 | 0 | 116.0339 | 39.8612 | 2021-10-14 10:30 | 217753 | 0.020784 | 0.527
7730 | 62.757 | 99.5 | 68 | 9 | 1420.5 | 34 | 64.1 | 26.4 | 760.7 | 81 | 0 | 116.0337 | 39.8612 | 2021-10-14 10:30 | 217753 | 0.025373 | 0.291
7730 | 62.757 | 99.5 | 68 | 9 | 1420.5 | 34 | 64.1 | 26.4 | 760.7 | 81 | 0 | 116.0337 | 39.8612 | 2021-10-14 10:30 | 217753 | 0.025373 | 0.182
7730 | 62.757 | 99.5 | 68 | 9 | 1420.5 | 34 | 64.1 | 26.4 | 760.7 | 81 | 0 | 116.0337 | 39.8612 | 2021-10-14 10:30 | 217753 | 0.025373 | 0.527
7730 | 63.808 | 99.5 | 88 | 9 | 1450 | 45.7 | 430.8 | 26.4 | 916.5 | 81 | 0 | 116.0335 | 39.8613 | 2021-10-14 10:30 | 217753 | 0.034104 | 0.291
7730 | 63.808 | 99.5 | 88 | 9 | 1450 | 45.7 | 430.8 | 26.4 | 916.5 | 81 | 0 | 116.0335 | 39.8613 | 2021-10-14 10:30 | 217753 | 0.034104 | 0.182
7730 | 63.808 | 99.5 | 88 | 9 | 1450 | 45.7 | 430.8 | 26.4 | 916.5 | 81 | 0 | 116.0335 | 39.8613 | 2021-10-14 10:30 | 217753 | 0.034104 | 0.527
7730 | 65.332 | 99.5 | 82 | 9 | 1487.5 | 43.15 | 594.4 | 32.4 | 1034.4 | 81 | 0 | 116.0333 | 39.8613 | 2021-10-14 10:30 | 217753 | 0.032201 | 0.291
7730 | 65.332 | 99.5 | 82 | 9 | 1487.5 | 43.15 | 594.4 | 32.4 | 1034.4 | 81 | 0 | 116.0333 | 39.8613 | 2021-10-14 10:30 | 217753 | 0.032201 | 0.182
7730 | 65.332 | 99.5 | 82 | 9 | 1487.5 | 43.15 | 594.4 | 32.4 | 1034.4 | 81 | 0 | 116.0333 | 39.8613 | 2021-10-14 10:30 | 217753 | 0.032201 | 0.527
7730 | 66.195 | 99.5 | 43 | 9 | 1496 | 22.35 | 683 | 32.4 | 909.4 | 81 | 0 | 116.0331 | 39.8613 | 2021-10-14 10:30 | 217753 | 0.016679 | 0.291
7730 | 66.195 | 99.5 | 43 | 9 | 1496 | 22.35 | 683 | 32.4 | 909.4 | 81 | 0 | 116.0331 | 39.8613 | 2021-10-14 10:30 | 217753 | 0.016679 | 0.182
7730 | 66.195 | 99.5 | 43 | 9 | 1496 | 22.35 | 683 | 32.4 | 909.4 | 81 | 0 | 116.0331 | 39.8613 | 2021-10-14 10:30 | 217753 | 0.016679 | 0.527
7730 | 66.753 | 99.5 | 53 | 9 | 1518 | 27.3 | 672.8 | 26.4 | 765 | 81 | 0 | 116.0329 | 39.8614 | 2021-10-14 10:30 | 217753.1 | 0.020373 | 0.291
7730 | 66.753 | 99.5 | 53 | 9 | 1518 | 27.3 | 672.8 | 26.4 | 765 | 81 | 0 | 116.0329 | 39.8614 | 2021-10-14 10:30 | 217753.1 | 0.020373 | 0.182
7730 | 66.753 | 99.5 | 53 | 9 | 1518 | 27.3 | 672.8 | 26.4 | 765 | 81 | 0 | 116.0329 | 39.8614 | 2021-10-14 10:30 | 217753.1 | 0.020373 | 0.527
7730 | 67.476 | 99.5 | 29 | 9 | 1518 | 14.5 | 579 | 26.4 | 729.6 | 81 | 0 | 116.0327 | 39.8614 | 2021-10-14 10:30 | 217753.1 | 0.010821 | 0.291
7730 | 67.476 | 99.5 | 29 | 9 | 1518 | 14.5 | 579 | 26.4 | 729.6 | 81 | 0 | 116.0327 | 39.8614 | 2021-10-14 10:30 | 217753.1 | 0.010821 | 0.182
7730 | 67.476 | 99.5 | 29 | 9 | 1518 | 14.5 | 579 | 26.4 | 729.6 | 81 | 0 | 116.0327 | 39.8614 | 2021-10-14 10:30 | 217753.1 | 0.010821 | 0.527
7730 | 66.605 | 99.5 | 0 | 9 | 1508.5 | 0 | 538.1 | 32.4 | 621.9 | 81 | 0 | 116.0327 | 39.8614 | 2021-10-14 10:30 | 217753.1 | 0 | 0.291
7730 | 66.605 | 99.5 | 0 | 9 | 1508.5 | 0 | 538.1 | 32.4 | 621.9 | 81 | 0 | 116.0327 | 39.8614 | 2021-10-14 10:30 | 217753.1 | 0 | 0.182
7730 | 66.605 | 99.5 | 0 | 9 | 1508.5 | 0 | 538.1 | 32.4 | 621.9 | 81 | 0 | 116.0327 | 39.8614 | 2021-10-14 10:30 | 217753.1 | 0 | 0.527
7730 | 66.605 | 99.5 | 14 | 9 | 1532.5 | 5.7 | 259.3 | 32.4 | 609.9 | 81 | 0 | 116.0325 | 39.8615 | 2021-10-14 10:30 | 217753.1 | 0.0042537 | 0.291
7730 | 66.605 | 99.5 | 14 | 9 | 1532.5 | 5.7 | 259.3 | 32.4 | 609.9 | 81 | 0 | 116.0325 | 39.8615 | 2021-10-14 10:30 | 217753.1 | 0.0042537 | 0.182
7730 | 66.605 | 99.5 | 14 | 9 | 1532.5 | 5.7 | 259.3 | 32.4 | 609.9 | 81 | 0 | 116.0325 | 39.8615 | 2021-10-14 10:30 | 217753.1 | 0.0042537 | 0.527
7730 | 66.453 | 99.5 | 37 | 9 | 1503.5 | 18 | 81.9 | 32.4 | 625.5 | 81 | 0 | 116.0323 | 39.8616 | 2021-10-14 10:30 | 217753.1 | 0.013433 | 0.291
7730 | 66.453 | 99.5 | 37 | 9 | 1503.5 | 18 | 81.9 | 32.4 | 625.5 | 81 | 0 | 116.0323 | 39.8616 | 2021-10-14 10:30 | 217753.1 | 0.013433 | 0.182
7730 | 66.453 | 99.5 | 37 | 9 | 1503.5 | 18 | 81.9 | 32.4 | 625.5 | 81 | 0 | 116.0323 | 39.8616 | 2021-10-14 10:30 | 217753.1 | 0.013433 | 0.527
7730 | 66.816 | 99.5 | 46 | 9 | 1518 | 22.8 | 164.5 | 26.4 | 703.4 | 81 | 0 | 116.0319 | 39.8617 | 2021-10-14 10:30 | 217753.2 | 0.017015 | 0.049
7730 | 66.816 | 99.5 | 46 | 9 | 1518 | 22.8 | 164.5 | 26.4 | 703.4 | 81 | 0 | 116.0319 | 39.8617 | 2021-10-14 10:30 | 217753.2 | 0.017015 | 0.316
7730 | 67.445 | 99.5 | 49 | 9 | 1532 | 25.45 | 433.9 | 26.4 | 782.2 | 81 | 0 | 116.0319 | 39.8617 | 2021-10-14 10:30 | 217753.2 | 0.018993 | 0.684
7730 | 67.445 | 99.5 | 49 | 9 | 1532 | 25.45 | 433.9 | 26.4 | 782.2 | 81 | 0 | 116.0319 | 39.8617 | 2021-10-14 10:30 | 217753.2 | 0.018993 | 0.316
7730 | 67.785 | 99.5 | 41 | 9 | 1536.5 | 20.5 | 569.1 | 26.4 | 750.5 | 81 | 0 | 116.0317 | 39.8618 | 2021-10-14 10:30 | 217753.2 | 0.015299 | 0.684
7730 | 67.785 | 99.5 | 41 | 9 | 1536.5 | 20.5 | 569.1 | 26.4 | 750.5 | 81 | 0 | 116.0317 | 39.8618 | 2021-10-14 10:30 | 217753.2 | 0.015299 | 0.316
7730 | 67.617 | 99.5 | 42 | 9 | 1546.5 | 21.05 | 589.4 | 26.4 | 735.6 | 81 | 0 | 116.0313 | 39.862 | 2021-10-14 10:30 | 217753.2 | 0.015709 | 0.684
7730 | 67.617 | 99.5 | 42 | 9 | 1546.5 | 21.05 | 589.4 | 26.4 | 735.6 | 81 | 0 | 116.0313 | 39.862 | 2021-10-14 10:30 | 217753.2 | 0.015709 | 0.316
7730 | 67.425 | 99.5 | 41 | 9 | 1539 | 20.35 | 583.3 | 26.4 | 727.4 | 81 | 0 | 116.0312 | 39.8621 | 2021-10-14 10:30 | 217753.2 | 0.015187 | 0.684
7730 | 67.425 | 99.5 | 41 | 9 | 1539 | 20.35 | 583.3 | 26.4 | 727.4 | 81 | 0 | 116.0312 | 39.8621 | 2021-10-14 10:30 | 217753.2 | 0.015187 | 0.316
7730 | 68.078 | 99.5 | 49 | 9 | 1538.5 | 25.1 | 576.9 | 32.4 | 748.6 | 81 | 0 | 116.031 | 39.8622 | 2021-10-14 10:31 | 217753.3 | 0.018731 | 0.684
7730 | 68.078 | 99.5 | 49 | 9 | 1538.5 | 25.1 | 576.9 | 32.4 | 748.6 | 81 | 0 | 116.031 | 39.8622 | 2021-10-14 10:31 | 217753.3 | 0.018731 | 0.316
7730 | 67.515 | 99.5 | 59 | 9 | 1536.5 | 31.35 | 589.1 | 32.4 | 817.7 | 81 | 0 | 116.031 | 39.8622 | 2021-10-14 10:31 | 217753.3 | 0.023396 | 0.684
7730 | 67.515 | 99.5 | 59 | 9 | 1536.5 | 31.35 | 589.1 | 32.4 | 817.7 | 81 | 0 | 116.031 | 39.8622 | 2021-10-14 10:31 | 217753.3 | 0.023396 | 0.316
7730 | 66.773 | 99.5 | 5 | 9 | 1507 | 4.65 | 631.8 | 26.4 | 740.7 | 81 | 0 | 116.0308 | 39.8623 | 2021-10-14 10:31 | 217753.3 | 0.0034701 | 0.684
7730 | 66.773 | 99.5 | 5 | 9 | 1507 | 4.65 | 631.8 | 26.4 | 740.7 | 81 | 0 | 116.0308 | 39.8623 | 2021-10-14 10:31 | 217753.3 | 0.0034701 | 0.316
7730 | 65.292 | 99.5 | 3 | 9 | 1478.5 | 0 | 524.1 | 26.4 | 613.2 | 81 | 0 | 116.0306 | 39.8624 | 2021-10-14 10:31 | 217753.3 | 0 | 0.684
7730 | 65.292 | 99.5 | 3 | 9 | 1478.5 | 0 | 524.1 | 26.4 | 613.2 | 81 | 0 | 116.0306 | 39.8624 | 2021-10-14 10:31 | 217753.3 | 0 | 0.316
7730 | 65.14 | 99.5 | 55 | 9 | 1474.5 | 27.65 | 145.7 | 26.4 | 679.7 | 81 | 0 | 116.0303 | 39.8626 | 2021-10-14 10:31 | 217753.3 | 0.020634 | 0.684
7730 | 65.14 | 99.5 | 55 | 9 | 1474.5 | 27.65 | 145.7 | 26.4 | 679.7 | 81 | 0 | 116.0303 | 39.8626 | 2021-10-14 10:31 | 217753.3 | 0.020634 | 0.316
7730 | 64.613 | 99.5 | 42 | 9 | 1470.5 | 21.85 | 289.2 | 26.4 | 756.8 | 81 | 0 | 116.0303 | 39.8626 | 2021-10-14 10:31 | 217753.3 | 0.016306 | 0.907
7730 | 63.488 | 99.5 | 0 | 9 | 1443.5 | 0.3 | 520.8 | 32.4 | 604.5 | 80 | 0 | 116.0299 | 39.8628 | 2021-10-14 10:31 | 217753.4 | 0.00022388 | 1
7730 | 63.148 | 99.5 | 61 | 9 | 1435 | 29.25 | 299.3 | 32.4 | 623.1 | 80 | 0 | 116.0299 | 39.8628 | 2021-10-14 10:31 | 217753.4 | 0.021828 | 1
7730 | 62.828 | 99.5 | 8 | 9 | 1421.5 | 11.95 | 204.8 | 32.4 | 783.9 | 80 | 0 | 116.0298 | 39.8629 | 2021-10-14 10:31 | 217753.4 | 0.0089179 | 1
7730 | 62.609 | 99.5 | 48 | 9 | 1453.5 | 18.35 | 446.6 | 32.4 | 610.6 | 80 | 0 | 116.0296 | 39.863 | 2021-10-14 10:31 | 217753.4 | 0.013694 | 1
7730 | 61.585 | 99.5 | 82 | 9 | 1399.5 | 39.7 | 209.2 | 32.4 | 762.9 | 80 | 0 | 116.0295 | 39.8631 | 2021-10-14 10:31 | 217753.4 | 0.029627 | 1
7730 | 60.843 | 99.5 | 0 | 9 | 1376 | 0 | 426.2 | 32.4 | 617.8 | 80 | 0 | 116.0293 | 39.8632 | 2021-10-14 10:31 | 217753.4 | 0 | 1
7730 | 58.152 | 99.5 | 0 | 8 | 1309 | 0 | 306.3 | 32.4 | 523.6 | 80 | 0 | 116.0292 | 39.8633 | 2021-10-14 10:31 | 217753.5 | 0 | 1
7730 | 56.308 | 99.5 | 0 | 8 | 1285.5 | 0 | 98.8 | 32.4 | 497.1 | 80 | 0 | 116.0291 | 39.8634 | 2021-10-14 10:31 | 217753.5 | 0 | 1
7730 | 52.48 | 99.5 | 0 | 8 | 1186.5 | 0 | 48 | 32.4 | 458.2 | 80 | 0 | 116.0291 | 39.8636 | 2021-10-14 10:31 | 217753.5 | 0 | 1
7730 | 48.644 | 99.5 | 0 | 8 | 1092 | 0 | 24.3 | 32.4 | 418.4 | 80 | 0 | 116.0291 | 39.8637 | 2021-10-14 10:31 | 217753.5 | 0 | 1.29
7730 | 47.933 | 99.5 | 39 | 7 | 1141 | 12.95 | 14.4 | 26.4 | 429.6 | 80 | 0 | 116.029 | 39.8638 | 2021-10-14 10:31 | 217753.5 | 0.0096642 | 1
7730 | 48.296 | 99.5 | 63 | 7 | 1099 | 25.3 | -2.1 | 32.4 | 476.1 | 80 | 0 | 116.0291 | 39.864 | 2021-10-14 10:31 | 217753.5 | 0.018881 | 1
7730 | 49.167 | 99.5 | 72 | 7 | 1112.5 | 29.25 | 75.9 | 32.4 | 539.5 | 80 | 0 | 116.0292 | 39.8641 | 2021-10-14 10:31 | 217753.6 | 0.021828 | 1
7730 | 50.109 | 99.5 | 79 | 7 | 1133 | 32.45 | 358.5 | 32.4 | 600.6 | 80 | 0 | 116.0293 | 39.8642 | 2021-10-14 10:31 | 217753.6 | 0.024216 | 1
7730 | 50.757 | 99.5 | 85 | 8 | 1152 | 35.9 | 560.6 | 32.4 | 661.6 | 80 | 0 | 116.0294 | 39.8643 | 2021-10-14 10:31 | 217753.6 | 0.026791 | 1
7730 | 51.902 | 99.5 | 91 | 8 | 1180.5 | 39.25 | 655.9 | 32.4 | 725.5 | 80 | 0 | 116.0295 | 39.8644 | 2021-10-14 10:31 | 217753.6 | 0.029291 | 1
7730 | 53.082 | 99.5 | 98 | 8 | 1210.5 | 43.4 | 694.5 | 32.4 | 797.6 | 80 | 0 | 116.0296 | 39.8645 | 2021-10-14 10:31 | 217753.6 | 0.032388 | 1
7730 | 54.765 | 99.5 | 99 | 8 | 1248 | 46 | 706.8 | 32.4 | 883.2 | 80 | 0 | 116.0297 | 39.8646 | 2021-10-14 10:31 | 217753.6 | 0.034328 | 1
7730 | 56.046 | 99.5 | 99 | 8 | 1282.5 | 47.3 | 734.7 | 26.4 | 940.8 | 80 | 0 | 116.0299 | 39.8647 | 2021-10-14 10:31 | 217753.6 | 0.035299 | 1
7730 | 57.89 | 99.5 | 99 | 8 | 1317.5 | 48.65 | 754.5 | 32.4 | 991.8 | 80 | 0 | 116.03 | 39.8648 | 2021-10-14 10:31 | 217753.7 | 0.036306 | 0.504
7730 | 59.441 | 99.5 | 100 | 8 | 1352.5 | 49.75 | 753.2 | 26.4 | 1040.1 | 80 | 0 | 116.0301 | 39.8649 | 2021-10-14 10:31 | 217753.7 | 0.037127 | 1
7730 | 60.894 | 99.5 | 97 | 9 | 1389 | 50.95 | 737.9 | 26.4 | 1091.7 | 80 | 0 | 116.0303 | 39.8649 | 2021-10-14 10:31 | 217753.7 | 0.038022 | 1
7730 | 61.085 | 99.5 | 7 | 9 | 1379 | 4.65 | 720.3 | 26.4 | 752.6 | 80 | 0 | 116.0305 | 39.865 | 2021-10-14 10:31 | 217753.7 | 0.0034701 | 1
7730 | 60.074 | 99.5 | 0 | 8 | 1360 | 0 | 483.2 | 26.4 | 566.2 | 80 | 0 | 116.0306 | 39.8651 | 2021-10-14 10:31 | 217753.7 | 0 | 1
7730 | 59.613 | 99.5 | 28 | 8 | 1351 | 12.35 | 142.8 | 26.4 | 545.9 | 80 | 0 | 116.0308 | 39.8652 | 2021-10-14 10:31 | 217753.7 | 0.0092164 | 1
7730 | 60.125 | 99.5 | 69 | 8 | 1360.5 | 32.45 | 60.6 | 32.4 | 652.3 | 80 | 0 | 116.031 | 39.8653 | 2021-10-14 10:31 | 217753.8 | 0.024216 | 1
7730 | 60.925 | 99.5 | 84 | 9 | 1385.5 | 41.4 | 217.4 | 32.4 | 836.4 | 80 | 0 | 116.0311 | 39.8654 | 2021-10-14 10:31 | 217753.8 | 0.030896 | 1
7730 | 61.738 | 99.5 | 53 | 9 | 1409.5 | 27.9 | 435.1 | 26.4 | 910.5 | 81 | 0 | 116.0313 | 39.8654 | 2021-10-14 10:31 | 217753.8 | 0.020821 | 1
7730 | 61.636 | 99.5 | 0 | 9 | 1395 | 0 | 536.8 | 26.4 | 623.7 | 81 | 0 | 116.0315 | 39.8655 | 2021-10-14 10:31 | 217753.8 | 0 | 1
7730 | 61.527 | 99.5 | 61 | 9 | 1394.5 | 31.4 | 263.1 | 26.4 | 692.7 | 81 | 0 | 116.0316 | 39.8656 | 2021-10-14 10:31 | 217753.8 | 0.023433 | 1.164
7730 | 61.847 | 99.5 | 77 | 9 | 1406.5 | 38 | 223.8 | 26.4 | 782.2 | 81 | 0 | 116.0318 | 39.8657 | 2021-10-14 10:31 | 217753.8 | 0.028358 | 1
7730 | 62.699 | 99.5 | 45 | 9 | 1418 | 23.05 | 384.6 | 26.4 | 826.1 | 81 | 0 | 116.0319 | 39.8658 | 2021-10-14 10:31 | 217753.9 | 0.017201 | 1
7730 | 62.988 | 99.5 | 80 | 9 | 1434 | 39.3 | 483.5 | 26.4 | 767.4 | 81 | 0 | 116.0321 | 39.8659 | 2021-10-14 10:31 | 217753.9 | 0.029328 | 1
7730 | 63.941 | 99.5 | 85 | 9 | 1456 | 43.8 | 435.1 | 26.4 | 938 | 81 | 0 | 116.0322 | 39.8661 | 2021-10-14 10:31 | 217753.9 | 0.032687 | 1
7730 | 64.832 | 99.5 | 87 | 9 | 1472 | 46.25 | 465 | 26.4 | 1055.2 | 81 | 0 | 116.0323 | 39.8662 | 2021-10-14 10:31 | 217753.9 | 0.034515 | 1
7730 | 65.441 | 99.5 | 55 | 9 | 1489 | 29.95 | 487.9 | 26.4 | 1015.8 | 81 | 0 | 116.0324 | 39.8663 | 2021-10-14 10:31 | 217753.9 | 0.022351 | 1
7730 | 65.07 | 99.5 | 0 | 9 | 1478.5 | 0 | 494.3 | 26.4 | 683.3 | 81 | 0 | 116.0324 | 39.8665 | 2021-10-14 10:31 | 217753.9 | 0 | 1
7730 | 63.64 | 99.5 | 0 | 9 | 1451.5 | 0 | 226.8 | 26.4 | 593.6 | 81 | 0 | 116.0325 | 39.8667 | 2021-10-14 10:31 | 217754 | 0 | 1
7730 | 61.867 | 99.5 | 0 | 9 | 1409.5 | 0 | 77.1 | 32.4 | 558 | 81 | 0 | 116.0325 | 39.8668 | 2021-10-14 10:31 | 217754 | 0 | 1
7730 | 57.73 | 99.5 | 0 | 8 | 1296.5 | 0 | 34.7 | 32.4 | 517.2 | 82 | 0 | 116.0325 | 39.867 | 2021-10-14 10:31 | 217754 | 0 | 1.365
7730 | 55.125 | 99.5 | 0 | 8 | 1251 | 0 | 22.5 | 26.4 | 483.7 | 82 | 0 | 116.0325 | 39.8672 | 2021-10-14 10:31 | 217754 | 0 | 1
7730 | 52.691 | 99.5 | 0 | 8 | 1188.5 | 0 | 13.9 | 26.4 | 455 | 82 | 0 | 116.0325 | 39.8674 | 2021-10-14 10:31 | 217754 | 0 | 1
7730 | 51.589 | 99.5 | 0 | 8 | 1178.5 | 0 | 9.3 | 26.4 | 442.5 | 82 | 0 | 116.0325 | 39.8676 | 2021-10-14 10:31 | 217754 | 0 | 1
7730 | 49.878 | 99.5 | 0 | 7 | 1139 | 0 | 6.4 | 26.4 | 426.3 | 82 | 0 | 116.0324 | 39.8677 | 2021-10-14 10:31 | 217754.1 | 0 | 1
7730 | 48.816 | 99.5 | 47 | 7 | 1115.5 | 19.75 | 4.2 | 32.4 | 458.2 | 82 | 0 | 116.0324 | 39.8677 | 2021-10-14 10:31 | 217754.1 | 0.014739 | 1
7730 | 48.406 | 99.5 | 69 | 7 | 1096.5 | 27 | -24.8 | 26.4 | 498.9 | 82 | 0 | 116.0324 | 39.8678 | 2021-10-14 10:31 | 217754.1 | 0.020149 | 1
7730 | 48.207 | 99.5 | 77 | 7 | 1097.5 | 30.75 | -1.2 | 26.4 | 554.3 | 82 | 0 | 116.0324 | 39.8679 | 2021-10-14 10:31 | 217754.1 | 0.022948 | 1
7730 | 48.484 | 99.5 | 83 | 7 | 1110 | 34.15 | 126.4 | 32.4 | 608.8 | 82 | 0 | 116.0324 | 39.8682 | 2021-10-14 10:31 | 217754.1 | 0.025485 | 1
7730 | 49.257 | 99.5 | 90 | 7 | 1122 | 37.5 | 255.7 | 32.4 | 666.9 | 82 | 0 | 116.0324 | 39.8683 | 2021-10-14 10:31 | 217754.1 | 0.027985 | 1
7730 | 50.207 | 99.5 | 96 | 7 | 1139 | 40.6 | 341.9 | 32.4 | 723 | 82 | 0 | 116.0325 | 39.8684 | 2021-10-14 10:31 | 217754.1 | 0.030299 | 1.166
7730 | 50.367 | 99.5 | 97 | 7 | 1149 | 41.85 | 403.7 | 26.4 | 766.3 | 82 | 0 | 116.0325 | 39.8685 | 2021-10-14 10:31 | 217754.2 | 0.031231 | 1
7730 | 51.308 | 99.5 | 98 | 8 | 1165 | 42.85 | 455.3 | 26.4 | 794.7 | 82 | 0 | 116.0326 | 39.8686 | 2021-10-14 10:31 | 217754.2 | 0.031978 | 1
7730 | 51.57 | 99.5 | 98 | 8 | 1173 | 43.3 | 478.8 | 26.4 | 815.7 | 82 | 0 | 116.0326 | 39.8687 | 2021-10-14 10:31 | 217754.2 | 0.032313 | 1
7730 | 51.953 | 99.5 | 98 | 8 | 1180 | 43.45 | 488.2 | 26.4 | 834.8 | 82 | 0 | 116.0327 | 39.8689 | 2021-10-14 10:31 | 217754.2 | 0.032425 | 1
7730 | 52.402 | 99.5 | 99 | 8 | 1187.5 | 43.75 | 490.5 | 32.4 | 849 | 82 | 0 | 116.0327 | 39.8689 | 2021-10-14 10:32 | 217754.2 | 0.032649 | 1
7730 | 52.613 | 99.5 | 99 | 8 | 1196 | 44.25 | 490.2 | 26.4 | 864.7 | 82 | 0 | 116.0329 | 39.8691 | 2021-10-14 10:32 | 217754.2 | 0.033022 | 1
7730 | 53.164 | 99.5 | 99 | 8 | 1207.5 | 44.75 | 489 | 26.4 | 877.2 | 82 | 0 | 116.0329 | 39.8692 | 2021-10-14 10:32 | 217754.2 | 0.033396 | 1
7730 | 53.875 | 99.5 | 99 | 8 | 1220 | 45 | 476.6 | 26.4 | 891 | 82 | 0 | 116.033 | 39.8693 | 2021-10-14 10:32 | 217754.3 | 0.033582 | 1
7730 | 53.914 | 99.5 | 99 | 8 | 1231.5 | 45.65 | 458 | 26.4 | 901.3 | 82 | 0 | 116.0331 | 39.8694 | 2021-10-14 10:32 | 217754.3 | 0.034067 | 1
7730 | 54.523 | 99.5 | 99 | 8 | 1238.5 | 45.85 | 447.5 | 32.4 | 917.5 | 82 | 0 | 116.0332 | 39.8695 | 2021-10-14 10:32 | 217754.3 | 0.034216 | 1.094
7730 | 54.515 | 99.5 | 99 | 8 | 1245.5 | 46 | 434.7 | 26.4 | 928 | 82 | 0 | 116.0333 | 39.8697 | 2021-10-14 10:32 | 217754.3 | 0.034328 | 1
7730 | 55.535 | 99.5 | 99 | 8 | 1261.5 | 46.7 | 421.3 | 26.4 | 942.9 | 82 | 0 | 116.0334 | 39.8698 | 2021-10-14 10:32 | 217754.3 | 0.034851 | 1
7730 | 55.718 | 99.5 | 99 | 8 | 1266 | 46.9 | 401.7 | 26.4 | 955.4 | 82 | 0 | 116.0335 | 39.8699 | 2021-10-14 10:32 | 217754.3 | 0.035 | 1
7730 | 56.367 | 99.5 | 99 | 8 | 1282 | 47.4 | 395.7 | 26.4 | 971 | 82 | 0 | 116.0336 | 39.87 | 2021-10-14 10:32 | 217754.3 | 0.035373 | 1
7730 | 56.847 | 99.5 | 99 | 8 | 1299.5 | 47.9 | 375.6 | 26.4 | 992.1 | 82 | 0 | 116.0337 | 39.8701 | 2021-10-14 10:32 | 217754.4 | 0.035746 | 1
7730 | 58.191 | 99.5 | 100 | 8 | 1330.5 | 48.85 | 358.2 | 26.4 | 1024.3 | 82 | 0 | 116.0338 | 39.8702 | 2021-10-14 10:32 | 217754.4 | 0.036455 | 1
7730 | 59.492 | 99.5 | 100 | 8 | 1361 | 50.1 | 341.9 | 26.4 | 1062.3 | 82 | 0 | 116.0339 | 39.8704 | 2021-10-14 10:32 | 217754.4 | 0.037388 | 1
7730 | 60.867 | 99.5 | 100 | 8 | 1384.5 | 51.05 | 329.6 | 26.4 | 1103.3 | 82 | 0 | 116.034 | 39.8705 | 2021-10-14 10:32 | 217754.4 | 0.038097 | 1
7730 | 62.378 | 100 | 100 | 9 | 1413.5 | 52.35 | 317.8 | 26.4 | 1118.5 | 82 | 0 | 116.0341 | 39.8706 | 2021-10-14 10:32 | 217754.4 | 0.039067 | 1
7730 | 62.937 | 99.5 | 0 | 9 | 1396 | 13.6 | 287.7 | 32.4 | 1007 | 82 | 0 | 116.0342 | 39.8707 | 2021-10-14 10:32 | 217754.4 | 0.010149 | 0.212
7730 | 63.078 | 99.5 | 88 | 9 | 1426.5 | 44.55 | 197.2 | 26.4 | 841.3 | 82 | 0 | 116.0344 | 39.8709 | 2021-10-14 10:32 | 217754.5 | 0.033246 | 1
7730 | 64.011 | 99.5 | 100 | 9 | 1453.5 | 53.7 | 71.4 | 26.4 | 1102.8 | 82 | 0 | 116.0345 | 39.871 | 2021-10-14 10:32 | 217754.5 | 0.040075 | 1
7730 | 65.394 | 99.5 | 100 | 9 | 1483.5 | 54.6 | 167.4 | 26.4 | 1215.8 | 82 | 0 | 116.0346 | 39.8711 | 2021-10-14 10:32 | 217754.5 | 0.040746 | 1
7730 | 66.312 | 99.5 | 91 | 9 | 1512 | 51 | 222.2 | 26.4 | 1263.8 | 82 | 0 | 116.0348 | 39.8712 | 2021-10-14 10:32 | 217754.5 | 0.03806 | 1
7730 | 66.765 | 99.5 | 68 | 9 | 1516.5 | 35.45 | 242.4 | 26.4 | 1078.4 | 82 | 0 | 116.0349 | 39.8714 | 2021-10-14 10:32 | 217754.5 | 0.026455 | 1
7730 | 67.867 | 99.5 | 83 | 9 | 1537 | 46 | 195 | 32.4 | 1207.3 | 82 | 0 | 116.0351 | 39.8715 | 2021-10-14 10:32 | 217754.5 | 0.034328 | 1
7730 | 67.777 | 99.5 | 71 | 9 | 1546.5 | 37.25 | 202.4 | 32.4 | 1041.5 | 82 | 0 | 116.0352 | 39.8716 | 2021-10-14 10:32 | 217754.6 | 0.027799 | 1
7730 | 68.449 | 99.5 | 75 | 9 | 1550 | 40.55 | 169.1 | 32.4 | 1066.7 | 82 | 0 | 116.0354 | 39.8717 | 2021-10-14 10:32 | 217754.6 | 0.030261 | 1
7730 | 66.414 | 99.5 | 0 | 9 | 1531.5 | 0 | 161.4 | 26.4 | 813.1 | 82 | 0 | 116.0355 | 39.8718 | 2021-10-14 10:32 | 217754.6 | 0 | 1
7730 | 66.093 | 99.5 | 0 | 9 | 1503 | 0 | 125.3 | 26.4 | 636.1 | 82 | 0 | 116.0357 | 39.8719 | 2021-10-14 10:32 | 217754.6 | 0 | 1.267
7730 | 65.113 | 99.5 | 66 | 9 | 1488 | 30.85 | 43.5 | 26.4 | 673.6 | 82 | 0 | 116.0359 | 39.872 | 2021-10-14 10:32 | 217754.6 | 0.023022 | 1
7730 | 65.503 | 99.5 | 68 | 9 | 1489 | 35.35 | -6.5 | 26.4 | 866.6 | 82 | 0 | 116.0361 | 39.8721 | 2021-10-14 10:32 | 217754.7 | 0.026381 | 1
7730 | 65.722 | 99.5 | 66 | 9 | 1490 | 34.15 | 67.6 | 32.4 | 916 | 82 | 0 | 116.0363 | 39.8722 | 2021-10-14 10:32 | 217754.7 | 0.025485 | 1
7730 | 65.773 | 99.5 | 68 | 9 | 1495 | 35.5 | 97.3 | 32.4 | 929.8 | 82 | 0 | 116.0364 | 39.8723 | 2021-10-14 10:32 | 217754.7 | 0.026493 | 1
7730 | 66.062 | 99.5 | 60 | 9 | 1499.5 | 33.75 | 109.9 | 26.4 | 938.5 | 82 | 0 | 116.0366 | 39.8724 | 2021-10-14 10:32 | 217754.7 | 0.025187 | 1
7730 | 65.875 | 99.5 | 61 | 9 | 1503.5 | 31.9 | 120.7 | 26.4 | 894.7 | 82 | 0 | 116.0368 | 39.8725 | 2021-10-14 10:32 | 217754.7 | 0.023806 | 1
7730 | 66.292 | 99.5 | 61 | 9 | 1509 | 32.05 | 113.6 | 26.4 | 910.7 | 82 | 0 | 116.037 | 39.8725 | 2021-10-14 10:32 | 217754.8 | 0.023918 | 1
7730 | 66.335 | 99.5 | 54 | 9 | 1503 | 26.95 | 114.6 | 26.4 | 863.2 | 82 | 0 | 116.0372 | 39.8726 | 2021-10-14 10:32 | 217754.8 | 0.020112 | 1
7730 | 66.203 | 99.5 | 64 | 9 | 1506 | 33.6 | 115.2 | 26.4 | 903.1 | 82 | 0 | 116.0374 | 39.8727 | 2021-10-14 10:32 | 217754.8 | 0.025075 | 1
7730 | 66.406 | 99.5 | 60 | 9 | 1510 | 30.7 | 111.6 | 32.4 | 902.3 | 82 | 0 | 116.0376 | 39.8727 | 2021-10-14 10:32 | 217754.8 | 0.02291 | 1.682
7730 | 66.394 | 99.5 | 59 | 9 | 1512 | 30.6 | 117.9 | 26.4 | 887.6 | 82 | 0 | 116.0378 | 39.8728 | 2021-10-14 10:32 | 217754.8 | 0.022836 | 1
7730 | 66.515 | 99.5 | 57 | 9 | 1511.5 | 29.8 | 120.3 | 26.4 | 876.9 | 82 | 0 | 116.0379 | 39.8729 | 2021-10-14 10:32 | 217754.8 | 0.022239 | 1
7730 | 66.062 | 99.5 | 61 | 9 | 1508 | 31.75 | 122.4 | 26.4 | 884.5 | 82 | 0 | 116.0381 | 39.873 | 2021-10-14 10:32 | 217754.9 | 0.023694 | 1
7730 | 66.234 | 99.5 | 59 | 9 | 1501.5 | 29.85 | 129.3 | 26.4 | 878.6 | 82 | 0 | 116.0383 | 39.873 | 2021-10-14 10:32 | 217754.9 | 0.022276 | 1
7730 | 65.953 | 99.5 | 70 | 9 | 1501.5 | 33.15 | 139.4 | 26.4 | 897.9 | 82 | 0 | 116.0385 | 39.8731 | 2021-10-14 10:32 | 217754.9 | 0.024739 | 1
7730 | 65.851 | 99.5 | 76 | 9 | 1499.5 | 40.25 | 157.4 | 26.4 | 972.5 | 82 | 0 | 116.0387 | 39.8732 | 2021-10-14 10:32 | 217754.9 | 0.030037 | 1
7730 | 66.363 | 99.5 | 75 | 9 | 1502.5 | 39.55 | 184.6 | 26.4 | 1009.7 | 82 | 0 | 116.0389 | 39.8733 | 2021-10-14 10:32 | 217754.9 | 0.029515 | 1
7730 | 66.105 | 99.5 | 73 | 9 | 1496.5 | 38.35 | 197.9 | 26.4 | 1009.8 | 82 | 0 | 116.0391 | 39.8733 | 2021-10-14 10:32 | 217755 | 0.028619 | 1
7730 | 65.683 | 99.5 | 74 | 9 | 1490.5 | 38.2 | 211.4 | 26.4 | 995.4 | 82 | 0 | 116.0393 | 39.8734 | 2021-10-14 10:32 | 217755 | 0.028507 | 1
7730 | 65.351 | 99.5 | 74 | 9 | 1484.5 | 38.9 | 216.5 | 26.4 | 991.6 | 82 | 0 | 116.0394 | 39.8735 | 2021-10-14 10:32 | 217755 | 0.02903 | 0.26
7730 | 65.164 | 99.5 | 75 | 9 | 1480.5 | 38.55 | 223.2 | 26.4 | 991 | 82 | 0 | 116.0396 | 39.8736 | 2021-10-14 10:32 | 217755 | 0.028769 | 1
7730 | 65.253 | 99.5 | 75 | 9 | 1472 | 38.6 | 228.3 | 26.4 | 987.3 | 82 | 0 | 116.0396 | 39.8736 | 2021-10-14 10:32 | 217755 | 0.028806 | 1
7730 | 64.582 | 99.5 | 76 | 9 | 1464.5 | 38.95 | 230.1 | 26.4 | 980.6 | 82 | 0 | 116.04 | 39.8737 | 2021-10-14 10:32 | 217755 | 0.029067 | 1
7730 | 63.628 | 99.5 | 76 | 9 | 1454 | 39.15 | 234.6 | 26.4 | 982.4 | 82 | 0 | 116.0402 | 39.8738 | 2021-10-14 10:32 | 217755.1 | 0.029216 | 1
7730 | 63.98 | 99.5 | 77 | 9 | 1446 | 39.1 | 237 | 26.4 | 979.3 | 82 | 0 | 116.0404 | 39.8739 | 2021-10-14 10:32 | 217755.1 | 0.029179 | 1
7730 | 63.468 | 99.5 | 77 | 9 | 1438.5 | 39.25 | 244.9 | 26.4 | 972.5 | 82 | 0 | 116.0406 | 39.874 | 2021-10-14 10:32 | 217755.1 | 0.029291 | 1
7730 | 63.117 | 99.5 | 77 | 9 | 1430 | 38.8 | 245.5 | 26.4 | 969.4 | 82 | 0 | 116.0407 | 39.874 | 2021-10-14 10:32 | 217755.1 | 0.028955 | 1
7730 | 62.867 | 99.5 | 78 | 9 | 1422 | 39.35 | 245.1 | 26.4 | 961.4 | 82 | 0 | 116.0409 | 39.8741 | 2021-10-14 10:32 | 217755.1 | 0.029366 | 1
7730 | 62.867 | 99.5 | 93 | 9 | 1426.5 | 48 | 244.1 | 26.4 | 1030.5 | 82 | 0 | 116.0411 | 39.8742 | 2021-10-14 10:32 | 217755.2 | 0.035821 | 1
7730 | 62.058 | 99.5 | 93 | 9 | 1426 | 48.1 | 255.1 | 26.4 | 1086.1 | 82 | 0 | 116.0413 | 39.8743 | 2021-10-14 10:32 | 217755.2 | 0.035896 | 0.912
7730 | 62.789 | 99.5 | 94 | 9 | 1427.5 | 48.45 | 276.8 | 26.4 | 1096.3 | 82 | 0 | 116.0415 | 39.8743 | 2021-10-14 10:32 | 217755.2 | 0.036157 | 1
7730 | 63.058 | 99.5 | 100 | 9 | 1435 | 52.8 | 280.6 | 26.4 | 1160.1 | 82 | 0 | 116.0416 | 39.8744 | 2021-10-14 10:32 | 217755.2 | 0.039403 | 1
7730 | 63.519 | 99.5 | 100 | 9 | 1439.5 | 53.05 | 291.2 | 26.4 | 1179.9 | 82 | 0 | 116.0418 | 39.8745 | 2021-10-14 10:32 | 217755.2 | 0.03959 | 1
7730 | 64.031 | 99.5 | 100 | 9 | 1443.5 | 53.2 | 293.1 | 26.4 | 1185.7 | 82 | 0 | 116.042 | 39.8746 | 2021-10-14 10:32 | 217755.2 | 0.039701 | 1
7730 | 63.281 | 99.5 | 100 | 9 | 1449 | 53.4 | 294.2 | 26.4 | 1192.2 | 82 | 0 | 116.0422 | 39.8746 | 2021-10-14 10:33 | 217755.3 | 0.039851 | 1
7730 | 63.738 | 99.5 | 100 | 9 | 1453 | 53.6 | 291.8 | 32.4 | 1197.7 | 82 | 0 | 116.0424 | 39.8747 | 2021-10-14 10:33 | 217755.3 | 0.04 | 1
7730 | 64.703 | 99.5 | 100 | 9 | 1458 | 53.9 | 286.1 | 32.4 | 1206.5 | 82 | 0 | 116.0426 | 39.8747 | 2021-10-14 10:33 | 217755.3 | 0.040224 | 1
7730 | 64.3 | 99.5 | 100 | 9 | 1463 | 54.15 | 279.9 | 26.4 | 1212.8 | 82 | 0 | 116.0428 | 39.8748 | 2021-10-14 10:33 | 217755.3 | 0.04041 | 1
7730 | 64.671 | 99.5 | 100 | 9 | 1466.5 | 54.2 | 271.4 | 26.4 | 1218.6 | 82 | 0 | 116.043 | 39.8749 | 2021-10-14 10:33 | 217755.3 | 0.040448 | 1
7730 | 64.89 | 99.5 | 100 | 9 | 1469 | 54.2 | 262.4 | 26.4 | 1219.6 | 82 | 0 | 116.0432 | 39.8749 | 2021-10-14 10:33 | 217755.3 | 0.040448 | 0.846
7730 | 64.64 | 99.5 | 100 | 9 | 1470 | 54.45 | 259 | 26.4 | 1227.1 | 82 | 0 | 116.0434 | 39.8749 | 2021-10-14 10:33 | 217755.4 | 0.040634 | 1
7730 | 65.132 | 99.5 | 100 | 9 | 1479.5 | 54.45 | 252.3 | 26.4 | 1232.5 | 82 | 0 | 116.0436 | 39.875 | 2021-10-14 10:33 | 217755.4 | 0.040634 | 1
7730 | 64.613 | 99.5 | 100 | 9 | 1489 | 54.7 | 247.6 | 32.4 | 1237.7 | 82 | 0 | 116.0438 | 39.875 | 2021-10-14 10:33 | 217755.4 | 0.040821 | 1
7730 | 65.492 | 99.5 | 100 | 9 | 1488.5 | 54.9 | 247.1 | 32.4 | 1244.7 | 82 | 0 | 116.044 | 39.875 | 2021-10-14 10:33 | 217755.4 | 0.04097 | 1
7730 | 65.421 | 99.5 | 100 | 9 | 1493 | 55.05 | 245.4 | 26.4 | 1253.2 | 82 | 0 | 116.0442 | 39.875 | 2021-10-14 10:33 | 217755.4 | 0.041082 | 1
7730 | 65.753 | 99.5 | 100 | 9 | 1495 | 55.2 | 241.4 | 26.4 | 1256 | 82 | 0 | 116.0444 | 39.875 | 2021-10-14 10:33 | 217755.5 | 0.041194 | 1
7730 | 66.144 | 99.5 | 100 | 9 | 1499 | 55.4 | 239.8 | 26.4 | 1261.1 | 83 | 0 | 116.0446 | 39.8751 | 2021-10-14 10:33 | 217755.5 | 0.041343 | 1
7730 | 66.464 | 99.5 | 100 | 9 | 1507.5 | 55.45 | 236.9 | 32.4 | 1268.7 | 83 | 0 | 116.0449 | 39.8751 | 2021-10-14 10:33 | 217755.5 | 0.041381 | 1
7730 | 66.195 | 99.5 | 100 | 9 | 1506 | 55.55 | 236.9 | 26.4 | 1270.7 | 83 | 0 | 116.0451 | 39.8751 | 2021-10-14 10:33 | 217755.5 | 0.041455 | 1
7730 | 66.585 | 99.5 | 99 | 9 | 1513 | 55.55 | 237.4 | 26.4 | 1271.4 | 83 | 0 | 116.0453 | 39.875 | 2021-10-14 10:33 | 217755.5 | 0.041455 | 1.819
7730 | 66.253 | 99.5 | 100 | 9 | 1508 | 55.65 | 237.4 | 26.4 | 1272.9 | 82 | 0 | 116.0455 | 39.875 | 2021-10-14 10:33 | 217755.5 | 0.04153 | 1
7730 | 66.152 | 99.5 | 99 | 9 | 1512 | 55.7 | 236.8 | 26.4 | 1278.8 | 82 | 0 | 116.0457 | 39.875 | 2021-10-14 10:33 | 217755.6 | 0.041567 | 1
7730 | 67.117 | 99.5 | 99 | 9 | 1513.5 | 55.7 | 237.9 | 32.4 | 1283.2 | 82 | 0 | 116.0459 | 39.875 | 2021-10-14 10:33 | 217755.6 | 0.041567 | 1
7730 | 66.835 | 99.5 | 99 | 9 | 1515.5 | 55.65 | 238.5 | 26.4 | 1283.6 | 82 | 0 | 116.0462 | 39.875 | 2021-10-14 10:33 | 217755.6 | 0.04153 | 1
7730 | 67.195 | 99.5 | 99 | 9 | 1521 | 55.85 | 241.8 | 26.4 | 1286.7 | 82 | 0 | 116.0464 | 39.8749 | 2021-10-14 10:33 | 217755.6 | 0.041679 | 1
7730 | 67.046 | 99.5 | 99 | 9 | 1522.5 | 55.8 | 245.2 | 26.4 | 1289.8 | 82 | 0 | 116.0466 | 39.8749 | 2021-10-14 10:33 | 217755.6 | 0.041642 | 1
7730 | 66.984 | 99.5 | 99 | 9 | 1529 | 55.85 | 247.3 | 26.4 | 1289.4 | 82 | 0 | 116.0468 | 39.8749 | 2021-10-14 10:33 | 217755.7 | 0.041679 | 1
7730 | 67.476 | 99.5 | 99 | 9 | 1537 | 55.95 | 254.1 | 26.4 | 1292.2 | 82 | 0 | 116.047 | 39.8749 | 2021-10-14 10:33 | 217755.7 | 0.041754 | 1
7730 | 67.425 | 99.5 | 99 | 9 | 1531 | 55.95 | 260.2 | 26.4 | 1295.7 | 82 | 0 | 116.0472 | 39.8749 | 2021-10-14 10:33 | 217755.7 | 0.041754 | 1
7730 | 67.945 | 99.5 | 99 | 9 | 1546 | 56.05 | 261.9 | 26.4 | 1304.8 | 82 | 0 | 116.0474 | 39.8748 | 2021-10-14 10:33 | 217755.7 | 0.041828 | 0.901
7730 | 68.328 | 99.5 | 98 | 9 | 1555 | 56.3 | 265.1 | 26.4 | 1316.1 | 82 | 0 | 116.0477 | 39.8748 | 2021-10-14 10:33 | 217755.7 | 0.042015 | 1
7730 | 67.105 | 99.5 | 0 | 9 | 1504 | 1.15 | 280.2 | 26.4 | 946.4 | 82 | 0 | 116.0479 | 39.8748 | 2021-10-14 10:33 | 217755.7 | 0.00085821 | 1
7730 | 66.285 | 99.5 | 71 | 9 | 1509 | 36.45 | 159.8 | 26.4 | 731.9 | 83 | 0 | 116.0481 | 39.8748 | 2021-10-14 10:33 | 217755.8 | 0.027201 | 1
7730 | 66.785 | 99.5 | 87 | 9 | 1515.5 | 47.25 | 5.7 | 26.4 | 1003.9 | 83 | 0 | 116.0483 | 39.8748 | 2021-10-14 10:33 | 217755.8 | 0.035261 | 1
7730 | 67.394 | 99.5 | 86 | 9 | 1526.5 | 46.65 | 117.7 | 26.4 | 1127 | 83 | 0 | 116.0485 | 39.8749 | 2021-10-14 10:33 | 217755.8 | 0.034813 | 1
7730 | 67.527 | 99.5 | 85 | 9 | 1537 | 46.65 | 207.9 | 26.4 | 1149.7 | 83 | 0 | 116.0487 | 39.8749 | 2021-10-14 10:33 | 217755.8 | 0.034813 | 1
7730 | 68.566 | 99.5 | 82 | 9 | 1553.5 | 44.95 | 237.7 | 26.4 | 1160.6 | 83 | 0 | 116.049 | 39.8749 | 2021-10-14 10:33 | 217755.8 | 0.033545 | 1
7730 | 69.179 | 99.5 | 73 | 9 | 1564 | 42.3 | 254 | 26.4 | 1155.3 | 83 | 0 | 116.0492 | 39.875 | 2021-10-14 10:33 | 217755.9 | 0.031567 | 1
7730 | 68.968 | 99.5 | 42 | 9 | 1562.5 | 21.75 | 267.2 | 26.4 | 901.8 | 83 | 0 | 116.0494 | 39.875 | 2021-10-14 10:33 | 217755.9 | 0.016231 | 1
7730 | 68.539 | 99.5 | 36 | 9 | 1557 | 17.95 | 216.5 | 26.4 | 766 | 83 | 0 | 116.0496 | 39.875 | 2021-10-14 10:33 | 217755.9 | 0.013396 | 0.726
7730 | 68.757 | 99.5 | 63 | 9 | 1566.5 | 34 | 174.9 | 26.4 | 813.1 | 83 | 0 | 116.0498 | 39.8751 | 2021-10-14 10:33 | 217755.9 | 0.025373 | 1
7730 | 69.218 | 99.5 | 60 | 9 | 1574.5 | 31.85 | 242.3 | 26.4 | 924.9 | 83 | 0 | 116.05 | 39.8751 | 2021-10-14 10:33 | 217755.9 | 0.023769 | 1
7730 | 69.398 | 99.5 | 26 | 9 | 1577 | 15.45 | 376.5 | 32.4 | 823.4 | 83 | 0 | 116.0502 | 39.8752 | 2021-10-14 10:33 | 217756 | 0.01153 | 1
7730 | 68.636 | 99.5 | 0 | 9 | 1553.5 | 0 | 317.2 | 26.4 | 664.8 | 83 | 0 | 116.0504 | 39.8753 | 2021-10-14 10:33 | 217756 | 0 | 1
7730 | 68.648 | 99.5 | 39 | 9 | 1557.5 | 19.25 | 96.4 | 26.4 | 666.8 | 83 | 0 | 116.0506 | 39.8753 | 2021-10-14 10:33 | 217756 | 0.014366 | 1
7730 | 68.457 | 99.5 | 50 | 9 | 1575 | 26.15 | 50.9 | 26.4 | 775.7 | 83 | 0 | 116.0508 | 39.8754 | 2021-10-14 10:33 | 217756 | 0.019515 | 1
7730 | 69.41 | 99.5 | 54 | 9 | 1578 | 28.9 | 352.8 | 26.4 | 843.2 | 83 | 0 | 116.051 | 39.8755 | 2021-10-14 10:33 | 217756 | 0.021567 | 1
7730 | 70.25 | 99.5 | 55 | 9 | 1589 | 29.3 | 480.5 | 26.4 | 894.5 | 83 | 0 | 116.0512 | 39.8756 | 2021-10-14 10:33 | 217756.1 | 0.021866 | 1
7730 | 70.41 | 99.5 | 43 | 9 | 1594.5 | 23.65 | 507.6 | 26.4 | 894.8 | 83 | 0 | 116.0514 | 39.8757 | 2021-10-14 10:33 | 217756.1 | 0.017649 | 1
7730 | 70.351 | 99.5 | 33 | 9 | 1593 | 17.4 | 502.8 | 26.4 | 801.9 | 83 | 0 | 116.0514 | 39.8757 | 2021-10-14 10:33 | 217756.1 | 0.012985 | 0.615
7730 | 68.496 | 99.5 | 0 | 9 | 1596 | 0 | 404.1 | 26.4 | 670.8 | 83 | 0 | 116.0516 | 39.8758 | 2021-10-14 10:33 | 217756.1 | 0 | 1
7730 | 68.367 | 99.5 | 0 | 9 | 1554 | 0 | 237.8 | 26.4 | 641.3 | 83 | 0 | 116.0518 | 39.8758 | 2021-10-14 10:33 | 217756.1 | 0 | 1
7730 | 67.445 | 99.5 | 0 | 9 | 1537.5 | 0 | 72.1 | 26.4 | 623.5 | 83 | 0 | 116.052 | 39.8759 | 2021-10-14 10:33 | 217756.1 | 0 | 1
7730 | 66.816 | 99.5 | 9 | 9 | 1526 | 1.15 | 33.8 | 26.4 | 614.8 | 83 | 0 | 116.0522 | 39.876 | 2021-10-14 10:33 | 217756.2 | 0.00085821 | 1
7730 | 67.175 | 99.5 | 60 | 9 | 1528.5 | 30.75 | -9.7 | 26.4 | 722.9 | 83 | 0 | 116.0524 | 39.8761 | 2021-10-14 10:33 | 217756.2 | 0.022948 | 1
7730 | 67.644 | 99.5 | 58 | 9 | 1540 | 31.8 | 186.5 | 32.4 | 864.3 | 83 | 0 | 116.0526 | 39.8761 | 2021-10-14 10:33 | 217756.2 | 0.023731 | 1
7730 | 66.753 | 99.5 | 0 | 9 | 1519.5 | 0 | 521.1 | 32.4 | 757.6 | 83 | 0 | 116.0528 | 39.8762 | 2021-10-14 10:33 | 217756.2 | 0 | 1
7730 | 66.835 | 99.5 | 0 | 9 | 1513.5 | 0 | 404 | 26.4 | 638.9 | 83 | 0 | 116.053 | 39.8763 | 2021-10-14 10:33 | 217756.2 | 0 | 1
7730 | 65.164 | 99.5 | 0 | 9 | 1478.5 | 0 | 113.9 | 26.4 | 599.1 | 83 | 0 | 116.0532 | 39.8763 | 2021-10-14 10:33 | 217756.3 | 0 | 1
7730 | 63.73 | 99.5 | 11 | 9 | 1449.5 | 0.75 | 44.6 | 26.4 | 577.8 | 83 | 0 | 116.0534 | 39.8764 | 2021-10-14 10:33 | 217756.3 | 0.0005597 | 1.811
7730 | 64.039 | 99.5 | 40 | 9 | 1454 | 19 | -1.6 | 26.4 | 624 | 83 | 0 | 116.0537 | 39.8764 | 2021-10-14 10:33 | 217756.3 | 0.014179 | 1
7730 | 64.011 | 99.5 | 48 | 9 | 1462.5 | 21.3 | 161.9 | 32.4 | 670.6 | 83 | 0 | 116.0539 | 39.8765 | 2021-10-14 10:33 | 217756.3 | 0.015896 | 1
7730 | 64.851 | 99.5 | 33 | 9 | 1476.5 | 17.4 | 523.5 | 26.4 | 708 | 82 | 0 | 116.0541 | 39.8765 | 2021-10-14 10:33 | 217756.3 | 0.012985 | 1
7730 | 64.792 | 99.5 | 0 | 9 | 1491.5 | 0.65 | 639.4 | 26.4 | 608 | 82 | 0 | 116.0542 | 39.8766 | 2021-10-14 10:33 | 217756.3 | 0.00048507 | 1
7730 | 64.269 | 99.5 | 0 | 9 | 1460.5 | 0 | 357.5 | 26.4 | 584.5 | 82 | 0 | 116.0544 | 39.8766 | 2021-10-14 10:34 | 217756.4 | 0 | 1
7730 | 63.64 | 99.5 | 0 | 9 | 1424 | 0 | 124 | 32.4 | 570.3 | 82 | 0 | 116.0546 | 39.8766 | 2021-10-14 10:34 | 217756.4 | 0 | 1
7730 | 60.964 | 99.5 | 0 | 9 | 1392.5 | 0 | 51.7 | 32.4 | 546.7 | 82 | 0 | 116.0548 | 39.8767 | 2021-10-14 10:34 | 217756.4 | 0 | 1
7730 | 59.601 | 99.5 | 0 | 8 | 1358 | 0 | 27.7 | 26.4 | 527.7 | 82 | 0 | 116.0551 | 39.8767 | 2021-10-14 10:34 | 217756.4 | 0 | 1
7730 | 58.652 | 99.5 | 0 | 8 | 1329 | 0 | 16.4 | 26.4 | 515.9 | 82 | 0 | 116.0553 | 39.8768 | 2021-10-14 10:34 | 217756.4 | 0 | 1
7730 | 58.984 | 99.5 | 54 | 8 | 1345 | 22.15 | 4.2 | 26.4 | 552.4 | 81 | 0 | 116.0555 | 39.8768 | 2021-10-14 10:34 | 217756.5 | 0.01653 | 0.12
7730 | 60.867 | 99.5 | 40 | 9 | 1377.5 | 19.1 | 131.8 | 26.4 | 633.7 | 81 | 0 | 116.0556 | 39.8768 | 2021-10-14 10:34 | 217756.5 | 0.014254 | 1
7730 | 61.394 | 99.5 | 18 | 9 | 1385.5 | 9.45 | 576.8 | 26.4 | 602 | 81 | 0 | 116.0558 | 39.8768 | 2021-10-14 10:34 | 217756.5 | 0.0070522 | 1
7730 | 62.066 | 99.5 | 42 | 9 | 1410 | 19.2 | 572.7 | 26.4 | 580.6 | 81 | 0 | 116.056 | 39.8769 | 2021-10-14 10:34 | 217756.5 | 0.014328 | 1
7730 | 62.949 | 99.5 | 13 | 9 | 1424 | 8.65 | 418.1 | 32.4 | 600.9 | 81 | 0 | 116.0562 | 39.8769 | 2021-10-14 10:34 | 217756.5 | 0.0064552 | 1
7730 | 62.968 | 99.5 | 0 | 9 | 1430.5 | 0 | 546.6 | 26.4 | 565.8 | 81 | 0 | 116.0564 | 39.8769 | 2021-10-14 10:34 | 217756.5 | 0 | 1
7730 | 62.519 | 99.5 | 0 | 9 | 1431 | 0 | 215.9 | 26.4 | 561.8 | 81 | 0 | 116.0566 | 39.8769 | 2021-10-14 10:34 | 217756.6 | 0 | 1
7730 | 62.66 | 99.5 | 0 | 9 | 1421 | 0 | 85.8 | 26.4 | 558.6 | 81 | 0 | 116.0568 | 39.8769 | 2021-10-14 10:34 | 217756.6 | 0 | 1
7730 | 63.39 | 99.5 | 14 | 9 | 1460.5 | 6.25 | 39.9 | 26.4 | 574.5 | 81 | 0 | 116.057 | 39.877 | 2021-10-14 10:34 | 217756.6 | 0.0046642 | 1
7730 | 64.062 | 99.5 | 25 | 9 | 1454.5 | 11.15 | 17.2 | 26.4 | 573.5 | 80 | 0 | 116.0572 | 39.877 | 2021-10-14 10:34 | 217756.6 | 0.0083209 | 1
7730 | 64.152 | 99.5 | 20 | 9 | 1461.5 | 9.2 | 154.6 | 26.4 | 583.8 | 80 | 0 | 116.0574 | 39.877 | 2021-10-14 10:34 | 217756.6 | 0.0068657 | 1.84
7730 | 64.871 | 99.5 | 26 | 9 | 1470 | 12.3 | 328.1 | 32.4 | 603.4 | 80 | 0 | 116.0576 | 39.877 | 2021-10-14 10:34 | 217756.6 | 0.0091791 | 1
7730 | 65.863 | 99.5 | 18 | 9 | 1500 | 8.4 | 480.1 | 32.4 | 608.7 | 80 | 0 | 116.0577 | 39.877 | 2021-10-14 10:34 | 217756.7 | 0.0062687 | 1
7730 | 66.343 | 99.5 | 17 | 9 | 1493.5 | 7.9 | 463.7 | 26.4 | 598.7 | 80 | 0 | 116.0582 | 39.8771 | 2021-10-14 10:34 | 217756.7 | 0.0058955 | 1
7730 | 66.265 | 99.5 | 17 | 9 | 1537 | 8.1 | 354.4 | 26.4 | 602.7 | 80 | 0 | 116.0582 | 39.8771 | 2021-10-14 10:34 | 217756.7 | 0.0060448 | 1
7730 | 66.894 | 99.5 | 13 | 9 | 1513 | 9.15 | 288.2 | 26.4 | 643.8 | 80 | 1 | 116.0584 | 39.8771 | 2021-10-14 10:34 | 217756.7 | 0.0068284 | 1
7730 | 66.703 | 99.5 | 0 | 9 | 1519.5 | 0 | 498.2 | 26.4 | 611.3 | 80 | 1 | 116.0584 | 39.8771 | 2021-10-14 10:34 | 217756.7 | 0 | 1
7730 | 65.441 | 99.5 | 0 | 9 | 1499 | 0 | 208 | 26.4 | 597.5 | 80 | 1 | 116.0584 | 39.8771 | 2021-10-14 10:34 | 217756.8 | 0 | 1
7730 | 65.21 | 99.5 | 0 | 9 | 1453.5 | 0 | 76.7 | 26.4 | 587.7 | 80 | 1 | 116.0584 | 39.8771 | 2021-10-14 10:34 | 217756.8 | 0 | 1
7730 | 60.996 | 99.5 | 0 | 9 | 1371.5 | 0 | 32.8 | 26.4 | 542.7 | 79 | 1 | 116.0584 | 39.8771 | 2021-10-14 10:34 | 217756.8 | 0 | 1
7730 | 61.437 | 99 | 0 | 9 | 1391 | 0 | 18.7 | 26.4 | 546.5 | 80 | 1 | 116.0584 | 39.8771 | 2021-10-14 10:34 | 217756.8 | 0 | 0.41
7730 | 62.417 | 99.5 | 18 | 9 | 1415.5 | 8 | 10.7 | 26.4 | 555.7 | 80 | 1 | 116.0584 | 39.8771 | 2021-10-14 10:34 | 217756.8 | 0.0059701 | 1
7730 | 62.828 | 99.5 | 46 | 9 | 1434 | 22.35 | 78.9 | 26.4 | 615.9 | 80 | 1 | 116.0584 | 39.8771 | 2021-10-14 10:34 | 217756.8 | 0.016679 | 1
7730 | 64.23 | 99.5 | 45 | 9 | 1461 | 20.7 | 538.1 | 26.4 | 669.4 | 80 | 1 | 116.0584 | 39.8771 | 2021-10-14 10:34 | 217756.9 | 0.015448 | 1
7730 | 65.261 | 99 | 40 | 9 | 1480 | 19.45 | 802.8 | 26.4 | 691.8 | 80 | 1 | 116.0584 | 39.8771 | 2021-10-14 10:34 | 217756.9 | 0.014515 | 1
7730 | 65.691 | 99.5 | 20 | 9 | 1493 | 8.8 | 825.6 | 32.4 | 651.5 | 80 | 1 | 116.0584 | 39.8771 | 2021-10-14 10:34 | 217756.9 | 0.0065672 | 1
7730 | 66.312 | 99.5 | 26 | 9 | 1500 | 12.05 | 618.1 | 15.2 | 625.8 | 80 | 1 | 116.0584 | 39.8771 | 2021-10-14 10:34 | 217756.9 | 0.0089925 | 1
7730 | 66.062 | 99.5 | 13 | 9 | 1503.5 | 5.55 | 472 | 26.4 | 611.6 | 80 | 1 | 116.0584 | 39.8771 | 2021-10-14 10:34 | 217756.9 | 0.0041418 | 1
7730 | 66.554 | 99 | 0 | 9 | 1497.5 | 0 | 404.9 | 32.4 | 603.1 | 80 | 1 | 116.0584 | 39.8771 | 2021-10-14 10:34 | 217756.9 | 0 | 1
7730 | 64.66 | 99 | 0 | 9 | 1480 | 0 | 182.8 | 26.4 | 583.8 | 80 | 1 | 116.0584 | 39.8771 | 2021-10-14 10:34 | 217757 | 0 | 1
7730 | 64.402 | 99 | 0 | 9 | 1458 | 0 | 71.9 | 26.4 | 575.5 | 80 | 1 | 116.0584 | 39.8771 | 2021-10-14 10:34 | 217757 | 0 | 0.971
7730 | 63.57 | 99 | 0 | 9 | 1446.5 | 0 | 33.2 | 26.4 | 569.9 | 80 | 1 | 116.0584 | 39.8771 | 2021-10-14 10:34 | 217757 | 0 | 1
7730 | 62.769 | 99 | 8 | 9 | 1434.5 | 0.45 | 19.6 | 26.4 | 559.9 | 80 | 1 | 116.0584 | 39.8771 | 2021-10-14 10:34 | 217757 | 0.00033582 | 1
7730 | 62.929 | 99 | 19 | 9 | 1439 | 8.4 | 8.5 | 32.4 | 571.5 | 80 | 1 | 116.0584 | 39.8771 | 2021-10-14 10:34 | 217757 | 0.0062687 | 1
7730 | 63.73 | 99.5 | 8 | 9 | 1440.5 | 3.5 | 146.8 | 26.4 | 562.4 | 81 | 1 | 116.0584 | 39.8771 | 2021-10-14 10:34 | 217757.1 | 0.0026119 | 1
7730 | 64.3 | 99 | 23 | 9 | 1470 | 8.85 | 238.9 | 26.4 | 570.4 | 80 | 1 | 116.0584 | 39.8771 | 2021-10-14 10:34 | 217757.1 | 0.0066045 | 1
7730 | 64.89 | 99 | 19 | 9 | 1461.5 | 7.95 | 194.1 | 26.4 | 601.4 | 81 | 1 | 116.0584 | 39.8771 | 2021-10-14 10:34 | 217757.1 | 0.0059328 | 1
7730 | 65.625 | 99 | 7 | 9 | 1446.5 | 3 | 420.1 | 32.4 | 575.9 | 81 | 1 | 116.0584 | 39.8771 | 2021-10-14 10:34 | 217757.1 | 0.0022388 | 1
7730 | 64.722 | 99.5 | 0 | 9 | 1473.5 | 0 | 368.2 | 26.4 | 580.5 | 81 | 1 | 116.0584 | 39.8771 | 2021-10-14 10:34 | 217757.1 | 0 | 1
7730 | 65.171 | 99.5 | 0 | 9 | 1478.5 | 0 | 149.2 | 26.4 | 583.1 | 81 | 1 | 116.0584 | 39.8771 | 2021-10-14 10:34 | 217757.1 | 0 | 1
7730 | 64.96 | 99 | 0 | 9 | 1478.5 | 0 | 62.5 | 26.4 | 580.9 | 81 | 1 | 116.0584 | 39.8771 | 2021-10-14 10:34 | 217757.2 | 0 | 1.756
7730 | 63.468 | 99 | 0 | 9 | 1436 | 0 | 30.9 | 32.4 | 569.7 | 81 | 1 | 116.0584 | 39.8771 | 2021-10-14 10:34 | 217757.2 | 0 | 1
7730 | 61.886 | 99 | 0 | 9 | 1396 | 0 | 19.1 | 32.4 | 550.2 | 81 | 1 | 116.0584 | 39.8771 | 2021-10-14 10:34 | 217757.2 | 0 | 1
7730 | 59.582 | 99 | 0 | 8 | 1370 | 0 | 12.1 | 32.4 | 525.8 | 81 | 1 | 116.0584 | 39.8771 | 2021-10-14 10:34 | 217757.2 | 0 | 1
7730 | 58.691 | 99 | 0 | 8 | 1339.5 | 0 | 6.4 | 26.4 | 515.6 | 81 | 1 | 116.0584 | 39.8771 | 2021-10-14 10:34 | 217757.2 | 0 | 1
7730 | 59.164 | 99 | 20 | 8 | 1368.5 | 2.2 | 5 | 15.2 | 522.3 | 81 | 1 | 116.0584 | 39.8771 | 2021-10-14 10:34 | 217757.2 | 0.0016418 | 1
7730 | 60.414 | 99.5 | 28 | 8 | 1366.5 | 12.25 | 4.3 | 26.4 | 551.3 | 81 | 1 | 116.0584 | 39.8771 | 2021-10-14 10:34 | 217757.3 | 0.0091418 | 1
7730 | 61.066 | 99 | 25 | 9 | 1391.5 | 10.85 | 376.6 | 32.4 | 561.7 | 81 | 1 | 116.0584 | 39.8771 | 2021-10-14 10:34 | 217757.3 | 0.008097 | 1
7730 | 61.757 | 99 | 30 | 9 | 1401.5 | 13.95 | 564 | 26.4 | 577.3 | 81 | 1 | 116.0584 | 39.8771 | 2021-10-14 10:34 | 217757.3 | 0.01041 | 1
7730 | 62.429 | 99 | 28 | 9 | 1425 | 12.4 | 666.9 | 26.4 | 588 | 81 | 1 | 116.0584 | 39.8771 | 2021-10-14 10:34 | 217757.3 | 0.0092537 | 1
7730 | 63.339 | 99 | 27 | 9 | 1433.5 | 12.65 | 694.2 | 26.4 | 597 | 81 | 1 | 116.0584 | 39.8771 | 2021-10-14 10:34 | 217757.3 | 0.0094403 | 0.919
7730 | 64.199 | 99 | 23 | 9 | 1464 | 10.8 | 692.9 | 32.4 | 599.6 | 81 | 1 | 116.0584 | 39.8771 | 2021-10-14 10:34 | 217757.4 | 0.0080597 | 1
7730 | 64.843 | 99 | 24 | 9 | 1474.5 | 9.4 | 645.3 | 15.2 | 595 | 81 | 1 | 116.0584 | 39.8771 | 2021-10-14 10:34 | 217757.4 | 0.0070149 | 1
7730 | 63.929 | 99 | 0 | 9 | 1477.5 | 0.5 | 531.8 | 26.4 | 582.4 | 81 | 1 | 116.0584 | 39.8771 | 2021-10-14 10:34 | 217757.4 | 0.00037313 | 1
7730 | 65.113 | 99 | 0 | 9 | 1472.5 | 0 | 441.5 | 32.4 | 584.3 | 81 | 1 | 116.0584 | 39.8771 | 2021-10-14 10:34 | 217757.4 | 0 | 1
7730 | 65.625 | 99 | 0 | 9 | 1481.5 | 0 | 165.9 | 32.4 | 584.8 | 81 | 1 | 116.0584 | 39.8771 | 2021-10-14 10:35 | 217757.4 | 0 | 1
7730 | 65.351 | 99 | 0 | 9 | 1482.5 | 0 | 65.8 | 26.4 | 584.6 | 81 | 1 | 116.0584 | 39.8771 | 2021-10-14 10:35 | 217757.4 | 0 | 1
7730 | 65.05 | 99 | 0 | 9 | 1478 | 0 | 33.2 | 26.4 | 584.7 | 81 | 1 | 116.0584 | 39.8771 | 2021-10-14 10:35 | 217757.5 | 0 | 1
7730 | 64.519 | 99 | 0 | 9 | 1477 | 0 | 21 | 26.4 | 582.2 | 81 | 1 | 116.0584 | 39.8771 | 2021-10-14 10:35 | 217757.5 | 0 | 1
7730 | 65.132 | 99 | 0 | 9 | 1496 | 0 | 12.1 | 26.4 | 584.5 | 81 | 1 | 116.0584 | 39.8771 | 2021-10-14 10:35 | 217757.5 | 0 | 1
7730 | 64.941 | 99 | 26 | 9 | 1491.5 | 12.6 | 9.8 | 32.4 | 595.1 | 81 | 1 | 116.0584 | 39.8771 | 2021-10-14 10:35 | 217757.5 | 0.009403 | 0.258
7730 | 66.214 | 99 | 26 | 9 | 1500.5 | 11.25 | 97.7 | 32.4 | 611.4 | 81 | 1 | 116.0584 | 39.8771 | 2021-10-14 10:35 | 217757.5 | 0.0083955 | 1
7730 | 66.683 | 99 | 17 | 9 | 1519.5 | 8.8 | 430 | 32.4 | 637.7 | 81 | 1 | 116.0584 | 39.8771 | 2021-10-14 10:35 | 217757.5 | 0.0065672 | 1
7730 | 67.117 | 99 | 1 | 9 | 1517.5 | 0.45 | 578 | 26.4 | 606.2 | 81 | 1 | 116.0584 | 39.8771 | 2021-10-14 10:35 | 217757.6 | 0.00033582 | 1
7730 | 67.375 | 99 | 5 | 9 | 1522.5 | 2.05 | 265 | 26.4 | 607 | 81 | 1 | 116.0584 | 39.8771 | 2021-10-14 10:35 | 217757.6 | 0.0015299 | 1
7730 | 67.667 | 99 | 31 | 9 | 1536 | 15.2 | 111.4 | 32.4 | 627.6 | 81 | 1 | 116.0584 | 39.8771 | 2021-10-14 10:35 | 217757.6 | 0.011343 | 1
7730 | 67.437 | 99 | 1 | 9 | 1549 | 1.25 | 288.8 | 32.4 | 613.1 | 81 | 1 | 116.0584 | 39.8771 | 2021-10-14 10:35 | 217757.6 | 0.00093284 | 1
7730 | 68.175 | 99 | 0 | 9 | 1548.5 | 0 | 454.7 | 26.4 | 616.7 | 81 | 1 | 116.0584 | 39.8771 | 2021-10-14 10:35 | 217757.6 | 0 | 1
7730 | 67.796 | 99 | 4 | 9 | 1552.5 | 0.8 | 169.7 | 26.4 | 614.3 | 81 | 1 | 116.0584 | 39.8771 | 2021-10-14 10:35 | 217757.7 | 0.00059701 | 1
7730 | 67.828 | 99 | 0 | 9 | 1538 | 0 | 67.1 | 26.4 | 604.9 | 81 | 1 | 116.0584 | 39.8771 | 2021-10-14 10:35 | 217757.7 | 0 | 1
7730 | 67.695 | 99 | 0 | 9 | 1548 | 0 | 60.9 | 26.4 | 611.3 | 81 | 1 | 116.0584 | 39.8771 | 2021-10-14 10:35 | 217757.7 | 0 | 1.559
7730 | 67.886 | 99 | 0 | 9 | 1551 | 0 | 40.3 | 32.4 | 611.6 | 81 | 1 | 116.0584 | 39.8771 | 2021-10-14 10:35 | 217757.7 | 0 | 1
7730 | 68.035 | 99 | 0 | 9 | 1544.5 | 0 | 22.4 | 32.4 | 612.3 | 81 | 1 | 116.0584 | 39.8771 | 2021-10-14 10:35 | 217757.7 | 0 | 1
7730 | 66.535 | 99 | 0 | 9 | 1491 | 0 | 11.6 | 26.4 | 595.2 | 81 | 1 | 116.0584 | 39.8771 | 2021-10-14 10:35 | 217757.8 | 0 | 1
7730 | 65.132 | 99 | 0 | 9 | 1477 | 0 | 8.4 | 26.4 | 580.1 | 81 | 1 | 116.0584 | 39.8771 | 2021-10-14 10:35 | 217757.8 | 0 | 1
7730 | 64.339 | 99 | 0 | 9 | 1465.5 | 0 | 5.5 | 26.4 | 570.4 | 81 | 1 | 116.0584 | 39.8771 | 2021-10-14 10:35 | 217757.8 | 0 | 1
7730 | 61.878 | 99 | 0 | 9 | 1416 | 0 | 3.6 | 32.4 | 550.4 | 81 | 1 | 116.0584 | 39.8771 | 2021-10-14 10:35 | 217757.8 | 0 | 1
7730 | 62.617 | 99 | 0 | 9 | 1424 | 0 | 3.6 | 15.2 | 549.3 | 81 | 1 | 116.0584 | 39.8771 | 2021-10-14 10:35 | 217757.8 | 0 | 1
7730 | 62.628 | 99 | 0 | 9 | 1422 | 0 | 3.1 | 26.4 | 550.3 | 81 | 1 | 116.0584 | 39.8771 | 2021-10-14 10:35 | 217757.8 | 0 | 1
7730 | 61.937 | 99 | 0 | 9 | 1391.5 | 0 | 1.3 | 32.4 | 546.3 | 81 | 1 | 116.0584 | 39.8771 | 2021-10-14 10:35 | 217757.9 | 0 | 1
7730 | 60.105 | 99 | 0 | 8 | 1359.5 | 0 | 0.9 | 32.4 | 525.9 | 81 | 1 | 116.0584 | 39.8771 | 2021-10-14 10:35 | 217757.9 | 0 | 1.098
7730 | 60.113 | 99 | 22 | 8 | 1372 | 0.9 | 0.9 | 15.2 | 530.8 | 81 | 1 | 116.0584 | 39.8771 | 2021-10-14 10:35 | 217757.9 | 0.00067164 | 1
7730 | 60.796 | 99 | 44 | 9 | 1391.5 | 18.75 | 5.2 | 26.4 | 576.1 | 81 | 1 | 116.0584 | 39.8771 | 2021-10-14 10:35 | 217757.9 | 0.013993 | 1
7730 | 61.996 | 99 | 31 | 9 | 1416.5 | 15.9 | 506.6 | 32.4 | 625.7 | 81 | 1 | 116.0584 | 39.8771 | 2021-10-14 10:35 | 217757.9 | 0.011866 | 1
7730 | 62.578 | 99 | 13 | 9 | 1425.5 | 6.25 | 812.2 | 32.4 | 579.2 | 81 | 1 | 116.0584 | 39.8771 | 2021-10-14 10:35 | 217757.9 | 0.0046642 | 1
7730 | 63.07 | 99 | 9 | 9 | 1421 | 3.95 | 566.8 | 26.4 | 550.3 | 81 | 1 | 116.0584 | 39.8771 | 2021-10-14 10:35 | 217758 | 0.0029478 | 1
7730 | 63.339 | 99 | 0 | 9 | 1435.5 | 0 | 345.6 | 26.4 | 556.7 | 81 | 1 | 116.0584 | 39.8771 | 2021-10-14 10:35 | 217758 | 0 | 1
7730 | 63.289 | 99 | 0 | 9 | 1435.5 | 0 | 166.7 | 26.4 | 559.3 | 81 | 1 | 116.0584 | 39.8771 | 2021-10-14 10:35 | 217758 | 0 | 1
7730 | 63.218 | 99 | 13 | 9 | 1447 | 1.4 | 70.1 | 26.4 | 563.6 | 81 | 0 | 116.0732 | 39.8793 | 2021-10-14 10:35 | 217758 | 0.0010448 | 1
7730 | 64.703 | 99 | 43 | 9 | 1470 | 21.1 | 31.9 | 32.4 | 628.3 | 81 | 0 | 116.0734 | 39.8794 | 2021-10-14 10:35 | 217758 | 0.015746 | 1
7730 | 65.773 | 99 | 41 | 9 | 1495 | 20.65 | 507 | 32.4 | 680.1 | 81 | 0 | 116.0735 | 39.8794 | 2021-10-14 10:35 | 217758.1 | 0.01541 | 0.735
7730 | 66.855 | 99 | 45 | 9 | 1515 | 21.95 | 799.9 | 26.4 | 706.8 | 81 | 0 | 116.0738 | 39.8794 | 2021-10-14 10:35 | 217758.1 | 0.016381 | 1
7730 | 67.644 | 99 | 43 | 9 | 1544.5 | 21.75 | 845.9 | 26.4 | 735.7 | 81 | 0 | 116.074 | 39.8795 | 2021-10-14 10:35 | 217758.1 | 0.016231 | 1
7730 | 69.046 | 99 | 38 | 9 | 1561 | 19.9 | 860.3 | 26.4 | 737.7 | 81 | 0 | 116.0742 | 39.8795 | 2021-10-14 10:35 | 217758.1 | 0.014851 | 1
7730 | 69.96 | 99 | 33 | 9 | 1587.5 | 17.7 | 814.5 | 32.4 | 727.2 | 81 | 0 | 116.0744 | 39.8795 | 2021-10-14 10:35 | 217758.1 | 0.013209 | 1
7730 | 70.191 | 99 | 19 | 10 | 1595.5 | 10.2 | 736.3 | 26.4 | 682.9 | 81 | 0 | 116.0746 | 39.8796 | 2021-10-14 10:35 | 217758.1 | 0.0076119 | 1
7730 | 70.191 | 99 | 0 | 10 | 1593 | 0 | 523.5 | 26.4 | 644.8 | 81 | 0 | 116.0748 | 39.8796 | 2021-10-14 10:35 | 217758.2 | 0 | 1
7730 | 70.082 | 99 | 4 | 10 | 1591.5 | 1.8 | 199.3 | 26.4 | 640 | 81 | 0 | 116.075 | 39.8797 | 2021-10-14 10:35 | 217758.2 | 0.0013433 | 1
7730 | 70.121 | 99 | 1 | 10 | 1591.5 | 0.6 | 77.5 | 26.4 | 637.8 | 81 | 0 | 116.0753 | 39.8797 | 2021-10-14 10:35 | 217758.2 | 0.00044776 | 1
7730 | 70.191 | 99 | 0 | 10 | 1593.5 | 0 | 58.4 | 26.4 | 637.6 | 81 | 0 | 116.0755 | 39.8798 | 2021-10-14 10:35 | 217758.2 | 0 | 1
7730 | 70.16 | 99 | 0 | 10 | 1591 | 0 | 30.4 | 26.4 | 635.4 | 81 | 0 | 116.0757 | 39.8798 | 2021-10-14 10:35 | 217758.2 | 0 | 0.653
7730 | 69.199 | 99 | 0 | 9 | 1565 | 0 | 17.7 | 32.4 | 627.7 | 81 | 0 | 116.0759 | 39.8798 | 2021-10-14 10:35 | 217758.3 | 0 | 1
7730 | 68.308 | 99 | 0 | 9 | 1574.5 | 0 | 11.2 | 32.4 | 619.5 | 81 | 0 | 116.0762 | 39.8799 | 2021-10-14 10:35 | 217758.3 | 0 | 1
7730 | 68.75 | 99 | 7 | 9 | 1566.5 | 3.4 | 7.4 | 26.4 | 621.2 | 81 | 0 | 116.0764 | 39.8799 | 2021-10-14 10:35 | 217758.3 | 0.0025373 | 1
7730 | 69.738 | 99 | 11 | 9 | 1587 | 4.45 | 15.5 | 32.4 | 620.8 | 81 | 0 | 116.0766 | 39.8799 | 2021-10-14 10:35 | 217758.3 | 0.0033209 | 1
7730 | 70.281 | 99 | 21 | 10 | 1601.5 | 10.35 | 69.3 | 32.4 | 637.6 | 81 | 0 | 116.0768 | 39.88 | 2021-10-14 10:35 | 217758.3 | 0.0077239 | 1
7730 | 71.093 | 99 | 10 | 10 | 1598 | 4.8 | 230.1 | 32.4 | 634.2 | 81 | 0 | 116.0771 | 39.88 | 2021-10-14 10:35 | 217758.4 | 0.0035821 | 1
7730 | 71.242 | 99 | 2 | 10 | 1624 | 1.25 | 277.5 | 26.4 | 644.5 | 81 | 0 | 116.0773 | 39.88 | 2021-10-14 10:35 | 217758.4 | 0.00093284 | 1
7730 | 71.652 | 99 | 0 | 10 | 1626 | 0 | 151.3 | 32.4 | 647.3 | 81 | 0 | 116.0775 | 39.88 | 2021-10-14 10:35 | 217758.4 | 0 | 1
7730 | 71.664 | 99 | 5 | 10 | 1633.5 | 2.3 | 65.4 | 32.4 | 653.4 | 81 | 0 | 116.0777 | 39.8799 | 2021-10-14 10:35 | 217758.4 | 0.0017164 | 1
7730 | 72.433 | 99 | 1 | 10 | 1643.5 | 0.55 | 33.4 | 26.4 | 653.2 | 81 | 0 | 116.078 | 39.8799 | 2021-10-14 10:35 | 217758.4 | 0.00041045 | 1.518
7730 | 72.964 | 99 | 8 | 10 | 1655.5 | 4 | 38.3 | 26.4 | 658 | 81 | 0 | 116.0782 | 39.8799 | 2021-10-14 10:35 | 217758.5 | 0.0029851 | 1
7730 | 73.003 | 99 | 0 | 10 | 1652.5 | 0 | 44 | 26.4 | 659.4 | 81 | 0 | 116.0784 | 39.8799 | 2021-10-14 10:35 | 217758.5 | 0 | 1
7730 | 70.679 | 99.5 | 0 | 10 | 1609.5 | 0 | 48.9 | 32.4 | 649.6 | 81 | 0 | 116.0787 | 39.8798 | 2021-10-14 10:35 | 217758.5 | 0 | 1
7730 | 67.527 | 99.5 | 0 | 9 | 1521.5 | 0 | 31 | 32.4 | 613.3 | 81 | 0 | 116.0789 | 39.8798 | 2021-10-14 10:35 | 217758.5 | 0 | 1
7730 | 66.285 | 99.5 | 0 | 9 | 1502.5 | 0 | 16.4 | 32.4 | 593.1 | 81 | 0 | 116.0791 | 39.8798 | 2021-10-14 10:36 | 217758.5 | 0 | 1
7730 | 64.921 | 99 | 0 | 9 | 1467 | 0 | 9.3 | 26.4 | 573.5 | 80 | 0 | 116.0793 | 39.8797 | 2021-10-14 10:36 | 217758.6 | 0 | 1
7730 | 65.191 | 99.5 | 13 | 9 | 1478.5 | 5.55 | 4.2 | 26.4 | 575.6 | 81 | 0 | 116.0795 | 39.8796 | 2021-10-14 10:36 | 217758.6 | 0.0041418 | 1
7730 | 65.613 | 99.5 | 16 | 9 | 1488 | 5.9 | 35.8 | 26.4 | 574.3 | 80 | 0 | 116.0797 | 39.8796 | 2021-10-14 10:36 | 217758.6 | 0.004403 | 1
7730 | 65.644 | 99.5 | 13 | 9 | 1491.5 | 6.15 | 153 | 26.4 | 588.9 | 80 | 0 | 116.0799 | 39.8795 | 2021-10-14 10:36 | 217758.6 | 0.0045896 | 1
7730 | 64.671 | 99 | 0 | 9 | 1461.5 | 0 | 306.4 | 26.4 | 576.8 | 80 | 0 | 116.0801 | 39.8794 | 2021-10-14 10:36 | 217758.6 | 0 | 0.974
7730 | 63.761 | 99.5 | 0 | 9 | 1443 | 0 | 169.9 | 26.4 | 562.4 | 80 | 0 | 116.0803 | 39.8793 | 2021-10-14 10:36 | 217758.6 | 0 | 1
7730 | 63.679 | 99.5 | 8 | 9 | 1456 | 3.35 | 68.7 | 26.4 | 565.3 | 80 | 0 | 116.0805 | 39.8793 | 2021-10-14 10:36 | 217758.7 | 0.0025 | 1
7730 | 63.82 | 99.5 | 14 | 9 | 1464.5 | 5.5 | 38.8 | 26.4 | 563.1 | 80 | 0 | 116.0807 | 39.8792 | 2021-10-14 10:36 | 217758.7 | 0.0041045 | 1
7730 | 64.843 | 99.5 | 18 | 9 | 1465 | 7.95 | 82.3 | 26.4 | 568.9 | 80 | 0 | 116.0809 | 39.8791 | 2021-10-14 10:36 | 217758.7 | 0.0059328 | 1
7730 | 64.722 | 99.5 | 18 | 9 | 1472.5 | 7.65 | 238.1 | 32.4 | 573.3 | 80 | 0 | 116.0811 | 39.879 | 2021-10-14 10:36 | 217758.7 | 0.005709 | 1
7730 | 65.261 | 99.5 | 16 | 9 | 1481.5 | 7.05 | 316.8 | 26.4 | 575.7 | 80 | 0 | 116.0812 | 39.8789 | 2021-10-14 10:36 | 217758.7 | 0.0052612 | 1
7730 | 65.394 | 99.5 | 14 | 9 | 1488 | 6.3 | 325.9 | 26.4 | 576.3 | 80 | 0 | 116.0814 | 39.8789 | 2021-10-14 10:36 | 217758.8 | 0.0047015 | 1
7730 | 65.511 | 99.5 | 12 | 9 | 1493 | 5.05 | 311.5 | 26.4 | 575.3 | 80 | 0 | 116.0816 | 39.8788 | 2021-10-14 10:36 | 217758.8 | 0.0037687 | 1
7730 | 65.945 | 99.5 | 15 | 9 | 1497 | 6.55 | 269.7 | 26.4 | 579.7 | 80 | 0 | 116.0818 | 39.8788 | 2021-10-14 10:36 | 217758.8 | 0.0048881 | 1
7730 | 66.113 | 99.5 | 10 | 9 | 1501.5 | 4.7 | 246.4 | 26.4 | 575.8 | 80 | 0 | 116.0818 | 39.8788 | 2021-10-14 10:36 | 217758.8 | 0.0035075 | 0.559
7730 | 66.703 | 99.5 | 8 | 9 | 1508 | 3.55 | 240 | 32.4 | 586.1 | 80 | 0 | 116.082 | 39.8787 | 2021-10-14 10:36 | 217758.8 | 0.0026493 | 1
7730 | 66.343 | 99.5 | 0 | 9 | 1511 | 0 | 197.9 | 26.4 | 587.8 | 80 | 0 | 116.0822 | 39.8787 | 2021-10-14 10:36 | 217758.8 | 0 | 1
7730 | 66.343 | 99.5 | 0 | 9 | 1506 | 0 | 112.8 | 26.4 | 589.2 | 80 | 0 | 116.0824 | 39.8786 | 2021-10-14 10:36 | 217758.9 | 0 | 1
7730 | 66.242 | 99.5 | 0 | 9 | 1506.5 | 0 | 47.4 | 26.4 | 589.7 | 80 | 0 | 116.0826 | 39.8786 | 2021-10-14 10:36 | 217758.9 | 0 | 1
7730 | 66.093 | 99.5 | 0 | 9 | 1500.5 | 0 | 23.9 | 26.4 | 587.6 | 80 | 1 | 116.0828 | 39.8785 | 2021-10-14 10:36 | 217758.9 | 0 | 1
7730 | 65.101 | 99.5 | 0 | 9 | 1478.5 | 0 | 13.5 | 26.4 | 580.6 | 80 | 1 | 116.0828 | 39.8785 | 2021-10-14 10:36 | 217758.9 | 0 | 1
7730 | 62.847 | 99.5 | 0 | 9 | 1421 | 0 | 7.9 | 26.4 | 556.2 | 80 | 1 | 116.0828 | 39.8785 | 2021-10-14 10:36 | 217758.9 | 0 | 1
7730 | 62.347 | 99.5 | 0 | 9 | 1424.5 | 0 | 6 | 26.4 | 550.6 | 80 | 1 | 116.0828 | 39.8785 | 2021-10-14 10:36 | 217759 | 0 | 1
7730 | 62.679 | 99.5 | 0 | 9 | 1421.5 | 0 | 3.1 | 26.4 | 546.4 | 80 | 1 | 116.0828 | 39.8785 | 2021-10-14 10:36 | 217759 | 0 | 1
7730 | 62.398 | 99.5 | 0 | 9 | 1423 | 0 | 1.3 | 26.4 | 549.6 | 80 | 1 | 116.0828 | 39.8785 | 2021-10-14 10:36 | 217759 | 0 | 0.844
7730 | 62.628 | 99.5 | 0 | 9 | 1423.5 | 0 | 0.9 | 26.4 | 550.2 | 80 | 1 | 116.0828 | 39.8785 | 2021-10-14 10:36 | 217759 | 0 | 1
7730 | 62.417 | 99.5 | 0 | 9 | 1418 | 0 | 0.3 | 26.4 | 548.2 | 80 | 0 | 116.0838 | 39.8783 | 2021-10-14 10:36 | 217759 | 0 | 1
7730 | 62.957 | 99.5 | 0 | 9 | 1425 | 0 | -0.1 | 26.4 | 551.3 | 80 | 0 | 116.084 | 39.8784 | 2021-10-14 10:36 | 217759 | 0 | 1
7730 | 63.148 | 99.5 | 0 | 9 | 1429.5 | 0 | -0.6 | 26.4 | 553.6 | 80 | 0 | 116.0842 | 39.8784 | 2021-10-14 10:36 | 217759.1 | 0 | 1
7730 | 63.339 | 99.5 | 0 | 9 | 1436.5 | 0 | -0.6 | 32.4 | 554.2 | 80 | 0 | 116.0845 | 39.8785 | 2021-10-14 10:36 | 217759.1 | 0 | 1
7730 | 63.539 | 99.5 | 0 | 9 | 1441.5 | 0 | -1.1 | 26.4 | 555.8 | 80 | 0 | 116.0847 | 39.8785 | 2021-10-14 10:36 | 217759.1 | 0 | 1
7730 | 63.187 | 99.5 | 0 | 9 | 1450 | 0 | -1.1 | 26.4 | 560 | 80 | 0 | 116.0849 | 39.8786 | 2021-10-14 10:36 | 217759.1 | 0 | 1
7730 | 64.171 | 99.5 | 0 | 9 | 1458.5 | 0 | -1.6 | 26.4 | 563.9 | 80 | 0 | 116.0851 | 39.8786 | 2021-10-14 10:36 | 217759.1 | 0 | 1
7730 | 62.968 | 99.5 | 0 | 9 | 1424 | 0 | -2.5 | 26.4 | 555.1 | 80 | 0 | 116.0852 | 39.8787 | 2021-10-14 10:36 | 217759.1 | 0 | 1
7730 | 60.976 | 99.5 | 0 | 9 | 1393.5 | 0 | -2.9 | 26.4 | 538.2 | 80 | 0 | 116.0855 | 39.8789 | 2021-10-14 10:36 | 217759.2 | 0 | 1.03
7730 | 58.019 | 99.5 | 0 | 8 | 1318.5 | 0 | -2.9 | 26.4 | 507.1 | 80 | 0 | 116.0857 | 39.879 | 2021-10-14 10:36 | 217759.2 | 0 | 1
7730 | 56.687 | 99.5 | 0 | 8 | 1285 | 0 | -2.9 | 26.4 | 489.7 | 80 | 0 | 116.0859 | 39.879 | 2021-10-14 10:36 | 217759.2 | 0 | 1
7730 | 54.445 | 99.5 | 0 | 8 | 1239 | 0 | -2.5 | 26.4 | 470.3 | 80 | 0 | 116.0861 | 39.8791 | 2021-10-14 10:36 | 217759.2 | 0 | 1
7730 | 55.085 | 99.5 | 0 | 8 | 1247 | 0 | -2.9 | 26.4 | 469.6 | 80 | 0 | 116.0863 | 39.8792 | 2021-10-14 10:36 | 217759.2 | 0 | 1
7730 | 54.265 | 99.5 | 0 | 8 | 1225.5 | 0 | -2.9 | 26.4 | 465 | 80 | 0 | 116.0865 | 39.8793 | 2021-10-14 10:36 | 217759.2 | 0 | 1
7730 | 54.957 | 99.5 | 0 | 8 | 1244 | 0 | -2.5 | 26.4 | 466.4 | 80 | 0 | 116.0866 | 39.8794 | 2021-10-14 10:36 | 217759.3 | 0 | 1
7730 | 56.687 | 99.5 | 59 | 8 | 1289.5 | 25.45 | -12.4 | 26.4 | 555.7 | 80 | 0 | 116.0868 | 39.8795 | 2021-10-14 10:36 | 217759.3 | 0.018993 | 1
7730 | 58.593 | 99.5 | 65 | 8 | 1336.5 | 32.15 | 422.9 | 26.4 | 682.8 | 80 | 0 | 116.0869 | 39.8796 | 2021-10-14 10:36 | 217759.3 | 0.023993 | 1
7730 | 60.656 | 99.5 | 37 | 9 | 1380.5 | 18.3 | 870.3 | 26.4 | 677.6 | 80 | 0 | 116.087 | 39.8797 | 2021-10-14 10:36 | 217759.3 | 0.013657 | 1
7730 | 61.464 | 99.5 | 7 | 9 | 1386.5 | 3.7 | 945.3 | 26.4 | 586.9 | 80 | 0 | 116.0872 | 39.8798 | 2021-10-14 10:36 | 217759.3 | 0.0027612 | 1.648
7730 | 62.609 | 99.5 | 0 | 9 | 1424.5 | 0 | 713.6 | 32.4 | 559 | 80 | 0 | 116.0873 | 39.8799 | 2021-10-14 10:36 | 217759.3 | 0 | 1
7730 | 62.335 | 99.5 | 0 | 9 | 1439.5 | 0 | 290.7 | 32.4 | 552.9 | 80 | 0 | 116.0875 | 39.88 | 2021-10-14 10:36 | 217759.4 | 0 | 1
7730 | 63.281 | 99.5 | 0 | 9 | 1436 | 0 | 109.7 | 26.4 | 556 | 80 | 0 | 116.0876 | 39.8801 | 2021-10-14 10:36 | 217759.4 | 0 | 1
7730 | 63.66 | 99.5 | 14 | 9 | 1453.5 | 2.7 | 50.7 | 26.4 | 563.1 | 80 | 0 | 116.0877 | 39.8802 | 2021-10-14 10:36 | 217759.4 | 0.0020149 | 1
7730 | 65.152 | 99.5 | 38 | 9 | 1477.5 | 18.1 | 22 | 26.4 | 604.9 | 80 | 0 | 116.0879 | 39.8803 | 2021-10-14 10:36 | 217759.4 | 0.013507 | 1
7730 | 66.273 | 99.5 | 9 | 9 | 1499 | 7.1 | 418.8 | 32.4 | 625.5 | 80 | 0 | 116.088 | 39.8804 | 2021-10-14 10:36 | 217759.4 | 0.0052985 | 1
7730 | 66.613 | 99.5 | 0 | 9 | 1511.5 | 0 | 630.5 | 32.4 | 597.8 | 80 | 0 | 116.0882 | 39.8805 | 2021-10-14 10:36 | 217759.4 | 0 | 1
7730 | 66.445 | 99.5 | 3 | 9 | 1522.5 | 1.55 | 251.7 | 26.4 | 598.1 | 80 | 0 | 116.0884 | 39.8806 | 2021-10-14 10:36 | 217759.5 | 0.0011567 | 1
7730 | 66.984 | 99.5 | 0 | 9 | 1528 | 0 | 95.1 | 32.4 | 597.2 | 80 | 0 | 116.0886 | 39.8807 | 2021-10-14 10:36 | 217759.5 | 0 | 1
7730 | 67.585 | 99.5 | 0 | 9 | 1521.5 | 0 | 59.8 | 32.4 | 597.2 | 80 | 0 | 116.0888 | 39.8808 | 2021-10-14 10:36 | 217759.5 | 0 | 0.235
7730 | 67.726 | 99.5 | 0 | 9 | 1541.5 | 0 | 32.4 | 26.4 | 598.4 | 80 | 0 | 116.0889 | 39.8809 | 2021-10-14 10:36 | 217759.5 | 0 | 1
7730 | 67.003 | 99.5 | 0 | 9 | 1527.5 | 0 | 17.7 | 26.4 | 595.4 | 79 | 0 | 116.0892 | 39.8809 | 2021-10-14 10:36 | 217759.5 | 0 | 1
7730 | 66.765 | 99.5 | 0 | 9 | 1517 | 0 | 11.2 | 26.4 | 591.8 | 80 | 0 | 116.0894 | 39.881 | 2021-10-14 10:36 | 217759.6 | 0 | 1
7730 | 66.503 | 99.5 | 23 | 9 | 1523.5 | 10.1 | 5 | 32.4 | 599.1 | 80 | 0 | 116.0896 | 39.881 | 2021-10-14 10:36 | 217759.6 | 0.0075373 | 1
7730 | 66.726 | 99.5 | 29 | 9 | 1528 | 14.75 | 74.9 | 32.4 | 632.9 | 80 | 0 | 116.0898 | 39.8811 | 2021-10-14 10:37 | 217759.6 | 0.011007 | 1
7730 | 67.085 | 99.5 | 0 | 9 | 1520 | 0 | 472.6 | 26.4 | 600.6 | 80 | 0 | 116.09 | 39.8812 | 2021-10-14 10:37 | 217759.6 | 0 | 1
7730 | 67.003 | 99.5 | 0 | 9 | 1511 | 0 | 309.2 | 26.4 | 593.9 | 80 | 0 | 116.0902 | 39.8812 | 2021-10-14 10:37 | 217759.6 | 0 | 1
7730 | 66.273 | 99.5 | 0 | 9 | 1501.5 | 0 | 104.2 | 26.4 | 588 | 80 | 0 | 116.0905 | 39.8812 | 2021-10-14 10:37 | 217759.6 | 0 | 1
7730 | 65.414 | 99.5 | 12 | 9 | 1504.5 | 4.05 | 47.4 | 32.4 | 585.9 | 80 | 0 | 116.0907 | 39.8813 | 2021-10-14 10:37 | 217759.7 | 0.0030224 | 1
7730 | 65.703 | 99.5 | 23 | 9 | 1502 | 10.55 | 30 | 32.4 | 593.8 | 80 | 0 | 116.0909 | 39.8813 | 2021-10-14 10:37 | 217759.7 | 0.0078731 | 1.857
7730 | 65.664 | 99.5 | 3 | 9 | 1496 | 1.5 | 206.4 | 26.4 | 577.4 | 80 | 0 | 116.0911 | 39.8813 | 2021-10-14 10:37 | 217759.7 | 0.0011194 | 1
7730 | 65.683 | 99.5 | 0 | 9 | 1487 | 0 | 294.6 | 26.4 | 579.1 | 80 | 0 | 116.0913 | 39.8813 | 2021-10-14 10:37 | 217759.7 | 0 | 1
7730 | 66.894 | 99.5 | 21 | 9 | 1486.5 | 9.25 | 131 | 26.4 | 592.9 | 80 | 0 | 116.0915 | 39.8813 | 2021-10-14 10:37 | 217759.7 | 0.006903 | 1
7730 | 65.191 | 99.5 | 20 | 9 | 1494 | 9.3 | 88.3 | 26.4 | 587 | 80 | 0 | 116.0917 | 39.8813 | 2021-10-14 10:37 | 217759.8 | 0.0069403 | 1
7730 | 65.652 | 99.5 | 29 | 9 | 1494 | 13.75 | 284 | 32.4 | 597.3 | 79 | 0 | 116.092 | 39.8813 | 2021-10-14 10:37 | 217759.8 | 0.010261 | 1
7730 | 65.902 | 99.5 | 28 | 9 | 1503.5 | 13.3 | 423.4 | 26.4 | 616.4 | 79 | 0 | 116.0922 | 39.8813 | 2021-10-14 10:37 | 217759.8 | 0.0099254 | 1
7730 | 66.894 | 99.5 | 20 | 9 | 1506.5 | 9.45 | 576.3 | 26.4 | 608.3 | 79 | 0 | 116.0924 | 39.8813 | 2021-10-14 10:37 | 217759.8 | 0.0070522 | 1
7730 | 65.531 | 99.5 | 0 | 9 | 1495.5 | 0 | 557.3 | 26.4 | 587 | 79 | 0 | 116.0926 | 39.8813 | 2021-10-14 10:37 | 217759.8 | 0 | 1
7730 | 65.234 | 99.5 | 0 | 9 | 1488 | 0 | 282.3 | 32.4 | 579 | 79 | 0 | 116.0928 | 39.8813 | 2021-10-14 10:37 | 217759.9 | 0 | 1
7730 | 64.871 | 99.5 | 17 | 9 | 1479 | 7.65 | 102.8 | 32.4 | 577.1 | 79 | 0 | 116.093 | 39.8813 | 2021-10-14 10:37 | 217759.9 | 0.005709 | 0.663
7730 | 65.503 | 99.5 | 25 | 9 | 1488.5 | 11.35 | 71.7 | 26.4 | 589.2 | 79 | 0 | 116.0932 | 39.8813 | 2021-10-14 10:37 | 217759.9 | 0.0084701 | 1
7730 | 66.125 | 99.5 | 28 | 9 | 1491 | 13.3 | 272.8 | 26.4 | 604.7 | 79 | 0 | 116.0934 | 39.8813 | 2021-10-14 10:37 | 217759.9 | 0.0099254 | 1
7730 | 66.542 | 99.5 | 28 | 9 | 1503 | 13.35 | 476.3 | 26.4 | 616.9 | 79 | 0 | 116.0937 | 39.8813 | 2021-10-14 10:37 | 217759.9 | 0.0099627 | 1
7730 | 66.304 | 99.5 | 37 | 9 | 1514 | 18.15 | 594 | 32.4 | 655.7 | 79 | 0 | 116.0939 | 39.8813 | 2021-10-14 10:37 | 217759.9 | 0.013545 | 1
7730 | 67.726 | 99.5 | 27 | 9 | 1520.5 | 13.9 | 741 | 32.4 | 668.2 | 79 | 0 | 116.0941 | 39.8812 | 2021-10-14 10:37 | 217760 | 0.010373 | 1
7730 | 67.484 | 99.5 | 19 | 9 | 1526 | 8.95 | 766.3 | 26.4 | 627.1 | 79 | 0 | 116.0943 | 39.8812 | 2021-10-14 10:37 | 217760 | 0.0066791 | 1
7730 | 66.945 | 99.5 | 14 | 9 | 1527 | 6.25 | 541 | 26.4 | 600 | 79 | 0 | 116.0945 | 39.8812 | 2021-10-14 10:37 | 217760 | 0.0046642 | 1
7730 | 66.675 | 99.5 | 9 | 9 | 1521.5 | 4.85 | 365.9 | 26.4 | 590.3 | 79 | 0 | 116.0947 | 39.8812 | 2021-10-14 10:37 | 217760 | 0.0036194 | 1
7730 | 66.964 | 99.5 | 0 | 9 | 1516.5 | 0 | 288.5 | 32.4 | 591.7 | 79 | 0 | 116.095 | 39.8812 | 2021-10-14 10:37 | 217760 | 0 | 1
7730 | 66.113 | 99.5 | 0 | 9 | 1486.5 | 0 | 132.2 | 32.4 | 587.2 | 79 | 0 | 116.0952 | 39.8812 | 2021-10-14 10:37 | 217760.1 | 0 | 1.407
7730 | 65.07 | 99.5 | 0 | 9 | 1483 | 0 | 59.3 | 26.4 | 579.5 | 79 | 0 | 116.0954 | 39.8812 | 2021-10-14 10:37 | 217760.1 | 0 | 1
7730 | 64.773 | 99.5 | 0 | 9 | 1485 | 0 | 28.1 | 26.4 | 577.5 | 79 | 0 | 116.0956 | 39.8812 | 2021-10-14 10:37 | 217760.1 | 0 | 1
7730 | 65.703 | 99.5 | 0 | 9 | 1481 | 0 | 15.4 | 26.4 | 579.2 | 79 | 0 | 116.0959 | 39.8812 | 2021-10-14 10:37 | 217760.1 | 0 | 1
7730 | 66.414 | 99.5 | 5 | 9 | 1496.5 | 2.95 | 9.3 | 26.4 | 582.4 | 79 | 0 | 116.0961 | 39.8811 | 2021-10-14 10:37 | 217760.1 | 0.0022015 | 1
7730 | 66.125 | 99.5 | 0 | 9 | 1503.5 | 1.05 | 11.3 | 26.4 | 581.8 | 79 | 0 | 116.0963 | 39.8811 | 2021-10-14 10:37 | 217760.1 | 0.00078358 | 1
7730 | 66.925 | 99.5 | 0 | 9 | 1513 | 0 | 46.2 | 26.4 | 589.5 | 79 | 0 | 116.0965 | 39.8811 | 2021-10-14 10:37 | 217760.2 | 0 | 1
7730 | 66.835 | 99.5 | 0 | 9 | 1518.5 | 0 | 42.7 | 26.4 | 594.5 | 79 | 0 | 116.0967 | 39.8811 | 2021-10-14 10:37 | 217760.2 | 0 | 1
7730 | 66.894 | 99.5 | 0 | 9 | 1527.5 | 0 | 22.9 | 26.4 | 595.5 | 79 | 0 | 116.0969 | 39.8811 | 2021-10-14 10:37 | 217760.2 | 0 | 1
7730 | 67.277 | 99.5 | 0 | 9 | 1531 | 0 | 13.9 | 26.4 | 596.5 | 79 | 0 | 116.0971 | 39.8811 | 2021-10-14 10:37 | 217760.2 | 0 | 1
7730 | 67.386 | 99.5 | 0 | 9 | 1535 | 0 | 7.9 | 26.4 | 600.8 | 79 | 0 | 116.0974 | 39.8811 | 2021-10-14 10:37 | 217760.2 | 0 | 0.343
7730 | 67.496 | 99.5 | 0 | 9 | 1537 | 0 | 3.6 | 26.4 | 601.3 | 79 | 0 | 116.0976 | 39.8811 | 2021-10-14 10:37 | 217760.3 | 0 | 1
7730 | 68.816 | 99.5 | 0 | 9 | 1551.5 | 0 | 1.3 | 26.4 | 608.7 | 79 | 0 | 116.0978 | 39.8811 | 2021-10-14 10:37 | 217760.3 | 0 | 1
7730 | 68.468 | 99.5 | 0 | 9 | 1560 | 0 | -0.1 | 26.4 | 611.1 | 79 | 0 | 116.098 | 39.8811 | 2021-10-14 10:37 | 217760.3 | 0 | 1
7730 | 67.945 | 100 | 0 | 9 | 1545.5 | 0 | -1.1 | 32.4 | 605.7 | 79 | 0 | 116.0982 | 39.881 | 2021-10-14 10:37 | 217760.3 | 0 | 1
7730 | 66.664 | 100 | 0 | 9 | 1503 | 0 | -1.6 | 26.4 | 589.6 | 79 | 0 | 116.0985 | 39.8811 | 2021-10-14 10:37 | 217760.3 | 0 | 1
7730 | 64.882 | 100 | 0 | 9 | 1475.5 | 0 | -2 | 26.4 | 575.6 | 79 | 0 | 116.0987 | 39.8811 | 2021-10-14 10:37 | 217760.3 | 0 | 1
7730 | 65.492 | 100 | 0 | 9 | 1501 | 0 | -1.6 | 26.4 | 578 | 79 | 0 | 116.0989 | 39.8811 | 2021-10-14 10:37 | 217760.4 | 0 | 1
7730 | 66.464 | 100 | 0 | 9 | 1504 | 0 | -1.6 | 26.4 | 585.1 | 79 | 0 | 116.0991 | 39.8811 | 2021-10-14 10:37 | 217760.4 | 0 | 1
7730 | 67.035 | 100 | 0 | 9 | 1514.5 | 0 | -1.6 | 32.4 | 587.9 | 79 | 0 | 116.0993 | 39.8812 | 2021-10-14 10:37 | 217760.4 | 0 | 1
7730 | 66.984 | 100 | 0 | 9 | 1526.5 | 0 | -1.6 | 26.4 | 590 | 79 | 0 | 116.0995 | 39.8812 | 2021-10-14 10:37 | 217760.4 | 0 | 1.552
7730 | 67.425 | 100 | 0 | 9 | 1534 | 0 | -2 | 26.4 | 595.7 | 79 | 0 | 116.0997 | 39.8813 | 2021-10-14 10:37 | 217760.4 | 0 | 1
7730 | 67.738 | 100 | 0 | 9 | 1536.5 | 0 | -2 | 26.4 | 600.4 | 79 | 0 | 116.0999 | 39.8813 | 2021-10-14 10:37 | 217760.5 | 0 | 1
7730 | 67.714 | 100 | 0 | 9 | 1540 | 0 | -2 | 26.4 | 602.3 | 79 | 0 | 116.1001 | 39.8814 | 2021-10-14 10:37 | 217760.5 | 0 | 1
7730 | 68.617 | 100 | 0 | 9 | 1544.5 | 0 | -2.5 | 32.4 | 602.3 | 79 | 0 | 116.1002 | 39.8815 | 2021-10-14 10:37 | 217760.5 | 0 | 1
7730 | 67.675 | 100 | 0 | 9 | 1550 | 0 | -2.9 | 26.4 | 603 | 79 | 0 | 116.1004 | 39.8815 | 2021-10-14 10:37 | 217760.5 | 0 | 1
7730 | 67.917 | 100 | 11 | 9 | 1551.5 | 5.05 | -2.9 | 26.4 | 606.1 | 79 | 0 | 116.1006 | 39.8816 | 2021-10-14 10:37 | 217760.5 | 0.0037687 | 1
7730 | 67.835 | 100 | 14 | 9 | 1549 | 6.4 | -1.1 | 26.4 | 598.8 | 79 | 0 | 116.1008 | 39.8817 | 2021-10-14 10:37 | 217760.6 | 0.0047761 | 1
7730 | 68.335 | 100 | 31 | 9 | 1556 | 15 | 89.3 | 26.4 | 619.7 | 79 | 0 | 116.101 | 39.8818 | 2021-10-14 10:37 | 217760.6 | 0.011194 | 1
7730 | 69.117 | 100 | 32 | 9 | 1576.5 | 16.6 | 322.9 | 26.4 | 659.1 | 79 | 0 | 116.1011 | 39.8819 | 2021-10-14 10:37 | 217760.6 | 0.012388 | 1
7730 | 69.187 | 100 | 30 | 9 | 1570.5 | 14.95 | 594.6 | 26.4 | 659.7 | 79 | 0 | 116.1013 | 39.882 | 2021-10-14 10:37 | 217760.6 | 0.011157 | 0.379
7730 | 69.3 | 100 | 23 | 10 | 1563.5 | 13.3 | 625.6 | 26.4 | 655.4 | 79 | 0 | 116.1015 | 39.8822 | 2021-10-14 10:37 | 217760.6 | 0.0099254 | 1
7730 | 68.386 | 100 | 0 | 9 | 1553 | 0 | 601.9 | 26.4 | 613.4 | 79 | 0 | 116.1017 | 39.8823 | 2021-10-14 10:37 | 217760.6 | 0 | 1
7730 | 68.628 | 100 | 24 | 9 | 1587.5 | 9.7 | 277 | 26.4 | 621.3 | 79 | 0 | 116.102 | 39.8825 | 2021-10-14 10:37 | 217760.7 | 0.0072388 | 1
7730 | 69.367 | 100 | 40 | 9 | 1554.5 | 20.05 | 136 | 26.4 | 666.6 | 79 | 0 | 116.1022 | 39.8826 | 2021-10-14 10:37 | 217760.7 | 0.014963 | 1
7730 | 68.878 | 100 | 36 | 9 | 1561.5 | 18.65 | 535.3 | 26.4 | 691 | 79 | 0 | 116.1023 | 39.8827 | 2021-10-14 10:38 | 217760.7 | 0.013918 | 1
7730 | 69.25 | 100 | 35 | 9 | 1569 | 17.6 | 710.4 | 26.4 | 690.1 | 79 | 0 | 116.1025 | 39.8828 | 2021-10-14 10:38 | 217760.7 | 0.013134 | 1
7730 | 69.16 | 100 | 24 | 9 | 1569 | 13.85 | 726 | 26.4 | 683.6 | 79 | 0 | 116.1025 | 39.8828 | 2021-10-14 10:38 | 217760.7 | 0.010336 | 1
7730 | 68.789 | 100 | 18 | 9 | 1585.5 | 8.3 | 700.3 | 26.4 | 639 | 79 | 0 | 116.1029 | 39.883 | 2021-10-14 10:38 | 217760.8 | 0.006194 | 1
7730 | 68.265 | 100 | 5 | 9 | 1526 | 3.95 | 362.7 | 26.4 | 605.8 | 79 | 0 | 116.1029 | 39.883 | 2021-10-14 10:38 | 217760.8 | 0.0029478 | 1
7730 | 67.886 | 100 | 0 | 9 | 1537.5 | 0 | 306.9 | 32.4 | 602.2 | 79 | 0 | 116.1033 | 39.8832 | 2021-10-14 10:38 | 217760.8 | 0 | 1.56
7730 | 67.484 | 100 | 1 | 9 | 1519 | 0.55 | 164.7 | 32.4 | 603.3 | 79 | 0 | 116.1033 | 39.8832 | 2021-10-14 10:38 | 217760.8 | 0.00041045 | 1
7730 | 67.246 | 100 | 19 | 9 | 1515.5 | 8.1 | 60.4 | 26.4 | 600.3 | 79 | 0 | 116.1035 | 39.8833 | 2021-10-14 10:38 | 217760.8 | 0.0060448 | 1
7730 | 67.226 | 100 | 20 | 9 | 1520.5 | 9.2 | 80.5 | 26.4 | 598.9 | 79 | 0 | 116.1037 | 39.8833 | 2021-10-14 10:38 | 217760.9 | 0.0068657 | 1
7730 | 67.535 | 100 | 20 | 9 | 1526.5 | 9.2 | 249.7 | 26.4 | 599.9 | 79 | 0 | 116.1039 | 39.8834 | 2021-10-14 10:38 | 217760.9 | 0.0068657 | 1
7730 | 67.277 | 100 | 17 | 9 | 1524 | 7.8 | 338.2 | 26.4 | 595.3 | 79 | 0 | 116.1041 | 39.8835 | 2021-10-14 10:38 | 217760.9 | 0.0058209 | 1
7730 | 66.843 | 100 | 23 | 9 | 1516.5 | 10.6 | 358.9 | 32.4 | 599.3 | 79 | 0 | 116.1044 | 39.8835 | 2021-10-14 10:38 | 217760.9 | 0.0079104 | 1
7730 | 66.894 | 100 | 23 | 9 | 1528 | 10.95 | 362.5 | 32.4 | 608 | 79 | 0 | 116.1046 | 39.8835 | 2021-10-14 10:38 | 217760.9 | 0.0081716 | 1
7730 | 67.035 | 100 | 19 | 9 | 1525.5 | 8.75 | 446.2 | 26.4 | 606.7 | 79 | 0 | 116.1048 | 39.8835 | 2021-10-14 10:38 | 217761 | 0.0065298 | 1
7730 | 67.046 | 100 | 16 | 9 | 1516 | 7.6 | 464.8 | 15.2 | 597 | 79 | 0 | 116.105 | 39.8836 | 2021-10-14 10:38 | 217761 | 0.0056716 | 1
7730 | 66.605 | 100 | 18 | 9 | 1518.5 | 7.85 | 417.4 | 26.4 | 588.2 | 79 | 0 | 116.1052 | 39.8836 | 2021-10-14 10:38 | 217761 | 0.0058582 | 0.983
7730 | 66.734 | 100 | 18 | 9 | 1518 | 8.05 | 337.4 | 32.4 | 593 | 79 | 0 | 116.1055 | 39.8836 | 2021-10-14 10:38 | 217761 | 0.0060075 | 1
7730 | 67.195 | 100 | 20 | 9 | 1536 | 9.55 | 318 | 26.4 | 599.8 | 79 | 0 | 116.1057 | 39.8836 | 2021-10-14 10:38 | 217761 | 0.0071269 | 1
7730 | 67.554 | 100 | 15 | 9 | 1532 | 6.8 | 321.5 | 26.4 | 600.5 | 79 | 0 | 116.1059 | 39.8836 | 2021-10-14 10:38 | 217761 | 0.0050746 | 1
7730 | 68.378 | 100 | 5 | 9 | 1542.5 | 2.35 | 334.2 | 26.4 | 601.1 | 79 | 0 | 116.1061 | 39.8835 | 2021-10-14 10:38 | 217761.1 | 0.0017537 | 1
7730 | 68.847 | 100 | 5 | 9 | 1565 | 2.5 | 237.5 | 32.4 | 610.8 | 79 | 0 | 116.1063 | 39.8835 | 2021-10-14 10:38 | 217761.1 | 0.0018657 | 1
7730 | 68.546 | 100 | 0 | 9 | 1558 | 0 | 139.6 | 26.4 | 610.5 | 79 | 0 | 116.1065 | 39.8835 | 2021-10-14 10:38 | 217761.1 | 0 | 1
7730 | 68.847 | 100 | 0 | 9 | 1565.5 | 0 | 79.2 | 26.4 | 613.5 | 79 | 0 | 116.1067 | 39.8835 | 2021-10-14 10:38 | 217761.1 | 0 | 1
7730 | 69.449 | 100 | 0 | 9 | 1565 | 0 | 37.5 | 26.4 | 615.8 | 79 | 0 | 116.1069 | 39.8835 | 2021-10-14 10:38 | 217761.1 | 0 | 1
7730 | 69.46 | 100 | 0 | 9 | 1576 | 0 | 21.4 | 32.4 | 617.9 | 79 | 0 | 116.1072 | 39.8834 | 2021-10-14 10:38 | 217761.2 | 0 | 1
7730 | 68.957 | 100 | 0 | 9 | 1568.5 | 0 | 14.4 | 32.4 | 617.2 | 79 | 0 | 116.1074 | 39.8834 | 2021-10-14 10:38 | 217761.2 | 0 | 0.756
7730 | 67.386 | 100 | 0 | 9 | 1531.5 | 0 | 9.8 | 26.4 | 602 | 79 | 0 | 116.1076 | 39.8834 | 2021-10-14 10:38 | 217761.2 | 0 | 1
7730 | 66.105 | 100 | 0 | 9 | 1496.5 | 0 | 6.9 | 26.4 | 584.9 | 79 | 0 | 116.1078 | 39.8834 | 2021-10-14 10:38 | 217761.2 | 0 | 1
7730 | 65.964 | 100 | 0 | 9 | 1503.5 | 0 | 5 | 26.4 | 582 | 79 | 0 | 116.1081 | 39.8834 | 2021-10-14 10:38 | 217761.2 | 0 | 1
7730 | 66.515 | 100 | 0 | 9 | 1507 | 0 | 2.7 | 26.4 | 587.1 | 79 | 0 | 116.1083 | 39.8833 | 2021-10-14 10:38 | 217761.3 | 0 | 1
7730 | 66.746 | 100 | 13 | 9 | 1527.5 | 5.6 | -0.1 | 26.4 | 592.7 | 79 | 0 | 116.1085 | 39.8833 | 2021-10-14 10:38 | 217761.3 | 0.0041791 | 1
7730 | 67.917 | 100 | 15 | 9 | 1551 | 7.25 | 15.2 | 26.4 | 596.5 | 79 | 0 | 116.1087 | 39.8833 | 2021-10-14 10:38 | 217761.3 | 0.0054104 | 1
7730 | 67.667 | 100 | 10 | 9 | 1532.5 | 4.4 | 123.9 | 26.4 | 591.2 | 79 | 0 | 116.1089 | 39.8833 | 2021-10-14 10:38 | 217761.3 | 0.0032836 | 1
7730 | 67.804 | 100 | 8 | 9 | 1549.5 | 3.9 | 175 | 26.4 | 596.9 | 79 | 0 | 116.1091 | 39.8833 | 2021-10-14 10:38 | 217761.3 | 0.0029104 | 1
7730 | 68.597 | 100 | 2 | 9 | 1553 | 1.2 | 169.2 | 26.4 | 603.3 | 79 | 0 | 116.1094 | 39.8833 | 2021-10-14 10:38 | 217761.3 | 0.00089552 | 1
7730 | 68.679 | 100 | 0 | 9 | 1561.5 | 0 | 121.9 | 26.4 | 606.9 | 79 | 0 | 116.1096 | 39.8832 | 2021-10-14 10:38 | 217761.4 | 0 | 1.248
7730 | 68.656 | 100 | 0 | 9 | 1566 | 0 | 65 | 26.4 | 610.4 | 79 | 0 | 116.1098 | 39.8832 | 2021-10-14 10:38 | 217761.4 | 0 | 1
7730 | 68.976 | 100 | 0 | 9 | 1570.5 | 0.35 | 34.3 | 26.4 | 612.3 | 79 | 0 | 116.11 | 39.8832 | 2021-10-14 10:38 | 217761.4 | 0.00026119 | 1
7730 | 69.398 | 100 | 0 | 9 | 1565 | 0 | 19.6 | 32.4 | 612.4 | 79 | 0 | 116.1102 | 39.8832 | 2021-10-14 10:38 | 217761.4 | 0 | 1
7730 | 68.867 | 100 | 0 | 9 | 1568 | 0 | 11.7 | 26.4 | 612.7 | 79 | 0 | 116.1105 | 39.8832 | 2021-10-14 10:38 | 217761.4 | 0 | 1
7730 | 69.14 | 100 | 0 | 9 | 1570 | 0 | 6.9 | 26.4 | 614.5 | 79 | 0 | 116.1107 | 39.8832 | 2021-10-14 10:38 | 217761.5 | 0 | 1
7730 | 69.027 | 100 | 2 | 9 | 1579.5 | 0 | 4.6 | 26.4 | 612.5 | 79 | 0 | 116.1109 | 39.8831 | 2021-10-14 10:38 | 217761.5 | 0 | 1
7730 | 68.886 | 100 | 10 | 10 | 1570.5 | 3.9 | 2.3 | 26.4 | 617.3 | 79 | 0 | 116.1111 | 39.8831 | 2021-10-14 10:38 | 217761.5 | 0.0029104 | 1
7730 | 70.179 | 100 | 17 | 10 | 1587.5 | 7.9 | 2.8 | 26.4 | 620.1 | 79 | 0 | 116.1114 | 39.8831 | 2021-10-14 10:38 | 217761.5 | 0.0058955 | 1
7730 | 70.101 | 100 | 0 | 10 | 1588.5 | 0 | 107.3 | 26.4 | 617.1 | 79 | 0 | 116.1116 | 39.8831 | 2021-10-14 10:38 | 217761.5 | 0 | 1
7730 | 70.441 | 100 | 0 | 10 | 1600 | 0 | 146.9 | 26.4 | 623.8 | 79 | 0 | 116.1118 | 39.8831 | 2021-10-14 10:38 | 217761.6 | 0 | 1.202
7730 | 69.91 | 100 | 0 | 10 | 1595 | 0 | 65 | 26.4 | 624.2 | 79 | 0 | 116.112 | 39.8831 | 2021-10-14 10:38 | 217761.6 | 0 | 1
7730 | 70.339 | 100 | 0 | 10 | 1599 | 0 | 31.8 | 26.4 | 625.3 | 79 | 0 | 116.1122 | 39.8831 | 2021-10-14 10:38 | 217761.6 | 0 | 1
7730 | 71.082 | 100 | 0 | 10 | 1602.5 | 0 | 17.3 | 26.4 | 628 | 79 | 0 | 116.1125 | 39.8831 | 2021-10-14 10:38 | 217761.6 | 0 | 1
7730 | 70.402 | 100 | 0 | 10 | 1607.5 | 0 | 10.6 | 26.4 | 627.5 | 79 | 0 | 116.1127 | 39.8831 | 2021-10-14 10:38 | 217761.6 | 0 | 1
7730 | 71.343 | 100 | 0 | 10 | 1612.5 | 0 | 6 | 26.4 | 629.4 | 79 | 0 | 116.1129 | 39.8831 | 2021-10-14 10:38 | 217761.7 | 0 | 1
7730 | 70.722 | 100 | 0 | 10 | 1601.5 | 0 | 2.3 | 26.4 | 628.9 | 79 | 0 | 116.1131 | 39.8831 | 2021-10-14 10:38 | 217761.7 | 0 | 1
7730 | 70.929 | 100 | 4 | 10 | 1620 | 0.75 | 1.7 | 26.4 | 634.5 | 79 | 0 | 116.1133 | 39.8831 | 2021-10-14 10:38 | 217761.7 | 0.0005597 | 1
7730 | 71.773 | 100 | 11 | 10 | 1622 | 5.45 | 1.3 | 26.4 | 631.8 | 79 | 0 | 116.1136 | 39.8831 | 2021-10-14 10:38 | 217761.7 | 0.0040672 | 1
7730 | 71.71 | 100 | 1 | 10 | 1632.5 | 0.8 | 45.7 | 32.4 | 636.1 | 79 | 0 | 116.1138 | 39.8831 | 2021-10-14 10:38 | 217761.7 | 0.00059701 | 1
7730 | 71.23 | 100 | 1 | 10 | 1619.5 | 0.9 | 77.7 | 32.4 | 635.9 | 79 | 0 | 116.114 | 39.8832 | 2021-10-14 10:38 | 217761.8 | 0.00067164 | 0.362
7730 | 71.621 | 100 | 1 | 10 | 1611 | 0.45 | 63.2 | 26.4 | 638.4 | 79 | 0 | 116.1142 | 39.8832 | 2021-10-14 10:38 | 217761.8 | 0.00033582 | 1
7730 | 71.05 | 100 | 9 | 10 | 1615 | 3.8 | 40.4 | 26.4 | 636.6 | 79 | 0 | 116.1145 | 39.8832 | 2021-10-14 10:38 | 217761.8 | 0.0028358 | 1
7730 | 70.921 | 100 | 1 | 10 | 1608.5 | 1.45 | 26.9 | 26.4 | 629.1 | 79 | 0 | 116.1147 | 39.8832 | 2021-10-14 10:38 | 217761.8 | 0.0010821 | 1
7730 | 70.652 | 100 | 0 | 10 | 1601.5 | 0 | 49.2 | 26.4 | 628 | 79 | 0 | 116.1149 | 39.8833 | 2021-10-14 10:38 | 217761.8 | 0 | 1
7730 | 70.48 | 100 | 8 | 10 | 1595 | 3.9 | 45.6 | 26.4 | 625.9 | 79 | 0 | 116.1152 | 39.8833 | 2021-10-14 10:39 | 217761.9 | 0.0029104 | 1
7730 | 70.128 | 100 | 9 | 10 | 1589.5 | 4.45 | 27.9 | 26.4 | 617 | 79 | 0 | 116.1154 | 39.8833 | 2021-10-14 10:39 | 217761.9 | 0.0033209 | 1
7730 | 69.628 | 100 | 4 | 10 | 1578 | 1.9 | 57.6 | 26.4 | 614.2 | 79 | 0 | 116.1156 | 39.8834 | 2021-10-14 10:39 | 217761.9 | 0.0014179 | 1
7730 | 68.847 | 100 | 0 | 9 | 1563 | 0.35 | 81.7 | 32.4 | 608.8 | 79 | 0 | 116.1158 | 39.8834 | 2021-10-14 10:39 | 217761.9 | 0.00026119 | 1
7730 | 68.136 | 100 | 0 | 9 | 1546.5 | 0 | 77.5 | 26.4 | 602.9 | 79 | 0 | 116.116 | 39.8835 | 2021-10-14 10:39 | 217761.9 | 0 | 1
7730 | 66.945 | 100 | 21 | 9 | 1564 | 9.2 | 41.8 | 26.4 | 606.8 | 79 | 0 | 116.1163 | 39.8835 | 2021-10-14 10:39 | 217761.9 | 0.0068657 | 1.229
7730 | 67.304 | 100.5 | 47 | 9 | 1529.5 | 24.05 | 19 | 26.4 | 676.8 | 79 | 0 | 116.1165 | 39.8836 | 2021-10-14 10:39 | 217762 | 0.017948 | 1
7730 | 67.437 | 100 | 46 | 9 | 1530.5 | 23.45 | 527.7 | 26.4 | 723.4 | 79 | 0 | 116.1167 | 39.8836 | 2021-10-14 10:39 | 217762 | 0.0175 | 1
7730 | 67.164 | 100 | 43 | 9 | 1535.5 | 21.7 | 809.8 | 26.4 | 728.8 | 79 | 0 | 116.1169 | 39.8837 | 2021-10-14 10:39 | 217762 | 0.016194 | 1
7730 | 67.375 | 100.5 | 45 | 9 | 1536 | 19.9 | 865.6 | 26.4 | 704.8 | 79 | 0 | 116.1171 | 39.8837 | 2021-10-14 10:39 | 217762 | 0.014851 | 1
7730 | 67.527 | 100.5 | 48 | 9 | 1546.5 | 24.5 | 852.2 | 26.4 | 750.7 | 78 | 0 | 116.1173 | 39.8838 | 2021-10-14 10:39 | 217762 | 0.018284 | 1
7730 | 67.464 | 100.5 | 48 | 9 | 1542 | 24.75 | 871.8 | 26.4 | 767.1 | 78 | 0 | 116.1175 | 39.8838 | 2021-10-14 10:39 | 217762.1 | 0.01847 | 1
7730 | 68.218 | 100.5 | 47 | 9 | 1544.5 | 24.55 | 885.3 | 26.4 | 767.4 | 78 | 0 | 116.1178 | 39.8839 | 2021-10-14 10:39 | 217762.1 | 0.018321 | 1
7730 | 67.855 | 100.5 | 38 | 9 | 1548.5 | 19.85 | 888.2 | 26.4 | 743.1 | 79 | 0 | 116.118 | 39.8839 | 2021-10-14 10:39 | 217762.1 | 0.014813 | 1
7730 | 67.765 | 100.5 | 29 | 9 | 1543 | 14.25 | 884.5 | 26.4 | 678.9 | 79 | 0 | 116.1182 | 39.884 | 2021-10-14 10:39 | 217762.1 | 0.010634 | 1
7730 | 67.777 | 100.5 | 39 | 9 | 1534 | 19.8 | 755.8 | 32.4 | 664 | 79 | 0 | 116.1184 | 39.8841 | 2021-10-14 10:39 | 217762.1 | 0.014776 | 1.052
7730 | 67.464 | 100.5 | 40 | 9 | 1535.5 | 20.25 | 709.6 | 26.4 | 690.9 | 79 | 0 | 116.1186 | 39.8841 | 2021-10-14 10:39 | 217762.2 | 0.015112 | 1
7730 | 67.625 | 100.5 | 40 | 9 | 1538.5 | 20.2 | 810.9 | 26.4 | 704.5 | 79 | 0 | 116.1188 | 39.8842 | 2021-10-14 10:39 | 217762.2 | 0.015075 | 1
7730 | 67.945 | 100.5 | 36 | 9 | 1545 | 18.2 | 844.2 | 26.4 | 700.6 | 79 | 0 | 116.119 | 39.8843 | 2021-10-14 10:39 | 217762.2 | 0.013582 | 1
7730 | 68.148 | 100.5 | 24 | 9 | 1548 | 11 | 846.1 | 26.4 | 657.4 | 79 | 0 | 116.1192 | 39.8843 | 2021-10-14 10:39 | 217762.2 | 0.008209 | 1
7730 | 68.507 | 100.5 | 28 | 9 | 1561 | 13.7 | 664.5 | 26.4 | 646.2 | 79 | 0 | 116.1196 | 39.8845 | 2021-10-14 10:39 | 217762.2 | 0.010224 | 1
7730 | 69.378 | 100.5 | 22 | 9 | 1575 | 10.85 | 601.6 | 32.4 | 645.4 | 79 | 0 | 116.1196 | 39.8845 | 2021-10-14 10:39 | 217762.2 | 0.008097 | 1
7730 | 69.128 | 100.5 | 20 | 9 | 1573 | 9.4 | 580.8 | 26.4 | 632.3 | 79 | 0 | 116.1197 | 39.8846 | 2021-10-14 10:39 | 217762.3 | 0.0070149 | 1
7730 | 69.32 | 100.5 | 0 | 9 | 1575.5 | 0 | 475.1 | 26.4 | 617.3 | 79 | 0 | 116.1199 | 39.8847 | 2021-10-14 10:39 | 217762.3 | 0 | 1
7730 | 69.398 | 100.5 | 0 | 9 | 1570.5 | 0 | 299.6 | 26.4 | 618.8 | 79 | 0 | 116.1201 | 39.8848 | 2021-10-14 10:39 | 217762.3 | 0 | 1
7730 | 69.621 | 100.5 | 0 | 9 | 1562.5 | 0 | 111.2 | 26.4 | 617 | 79 | 0 | 116.1205 | 39.8849 | 2021-10-14 10:39 | 217762.3 | 0 | 1.346
7730 | 69.898 | 100.5 | 0 | 10 | 1590.5 | 0 | 46.5 | 26.4 | 626.6 | 79 | 0 | 116.1207 | 39.885 | 2021-10-14 10:39 | 217762.3 | 0 | 1
7730 | 69.839 | 100.5 | 0 | 10 | 1587.5 | 0 | 24.8 | 26.4 | 623.8 | 79 | 0 | 116.1209 | 39.8851 | 2021-10-14 10:39 | 217762.4 | 0 | 1
7730 | 70.242 | 100.5 | 0 | 10 | 1595.5 | 0 | 13.9 | 26.4 | 627.5 | 79 | 0 | 116.1211 | 39.8852 | 2021-10-14 10:39 | 217762.4 | 0 | 1
7730 | 70.71 | 100.5 | 0 | 10 | 1602.5 | 0 | 8.8 | 26.4 | 631.9 | 79 | 0 | 116.1213 | 39.8853 | 2021-10-14 10:39 | 217762.4 | 0 | 1
7730 | 70.812 | 100.5 | 0 | 10 | 1605 | 0 | 6.9 | 26.4 | 631.3 | 79 | 0 | 116.1214 | 39.8854 | 2021-10-14 10:39 | 217762.4 | 0 | 1
7730 | 70.441 | 100.5 | 0 | 10 | 1596.5 | 0 | 5 | 26.4 | 629.8 | 79 | 0 | 116.1216 | 39.8855 | 2021-10-14 10:39 | 217762.4 | 0 | 1
7730 | 70.722 | 100.5 | 0 | 10 | 1613 | 0 | 3.6 | 26.4 | 632 | 79 | 0 | 116.1218 | 39.8856 | 2021-10-14 10:39 | 217762.5 | 0 | 1
7730 | 70.89 | 100.5 | 0 | 10 | 1617 | 0 | 1.7 | 32.4 | 635.4 | 79 | 0 | 116.122 | 39.8857 | 2021-10-14 10:39 | 217762.5 | 0 | 1
7730 | 68.718 | 100.5 | 0 | 9 | 1552.5 | 0 | 1.3 | 26.4 | 613.1 | 79 | 0 | 116.1222 | 39.8858 | 2021-10-14 10:39 | 217762.5 | 0 | 1
7730 | 68.738 | 100.5 | 0 | 9 | 1561 | 0 | 0.9 | 26.4 | 609.9 | 79 | 0 | 116.1224 | 39.8859 | 2021-10-14 10:39 | 217762.5 | 0 | 0.866
7730 | 68.968 | 100.5 | 0 | 9 | 1566.5 | 0 | 0.3 | 26.4 | 612.5 | 79 | 0 | 116.1224 | 39.8859 | 2021-10-14 10:39 | 217762.5 | 0 | 1
7730 | 69.46 | 100.5 | 0 | 9 | 1570 | 0 | -1.6 | 26.4 | 616.7 | 79 | 0 | 116.1226 | 39.886 | 2021-10-14 10:39 | 217762.6 | 0 | 1
7730 | 66.925 | 100.5 | 0 | 9 | 1575 | 0 | -2 | 32.4 | 594.6 | 79 | 0 | 116.1228 | 39.8861 | 2021-10-14 10:39 | 217762.6 | 0 | 1
7730 | 65.14 | 100.5 | 0 | 9 | 1475 | 0 | -1.6 | 32.4 | 575.9 | 79 | 0 | 116.123 | 39.8862 | 2021-10-14 10:39 | 217762.6 | 0 | 1
7730 | 63.488 | 100.5 | 0 | 9 | 1448 | 0 | -1.1 | 26.4 | 556.7 | 79 | 0 | 116.1232 | 39.8862 | 2021-10-14 10:39 | 217762.6 | 0 | 1
7730 | 64.109 | 100.5 | 7 | 9 | 1457.5 | 2.55 | -1.6 | 26.4 | 560.8 | 79 | 0 | 116.1234 | 39.8863 | 2021-10-14 10:39 | 217762.6 | 0.001903 | 1
7730 | 64.531 | 100.5 | 12 | 9 | 1465.5 | 5.3 | -2.5 | 26.4 | 561.4 | 79 | 0 | 116.1236 | 39.8864 | 2021-10-14 10:39 | 217762.6 | 0.0039552 | 1
7730 | 65.511 | 100.5 | 0 | 9 | 1485 | 0 | 67.5 | 26.4 | 566.8 | 79 | 0 | 116.1238 | 39.8865 | 2021-10-14 10:39 | 217762.7 | 0 | 1
7730 | 65.394 | 100.5 | 0 | 9 | 1489.5 | 0 | 126.6 | 32.4 | 574.6 | 79 | 0 | 116.1239 | 39.8865 | 2021-10-14 10:39 | 217762.7 | 0 | 1
7730 | 65.703 | 100.5 | 0 | 9 | 1490.5 | 0 | 74 | 32.4 | 574.9 | 79 | 0 | 116.1241 | 39.8866 | 2021-10-14 10:39 | 217762.7 | 0 | 0.682
7730 | 65.453 | 100.5 | 0 | 9 | 1481.5 | 0 | 36.1 | 32.4 | 573 | 79 | 0 | 116.1243 | 39.8866 | 2021-10-14 10:39 | 217762.7 | 0 | 1
7730 | 65.113 | 100.5 | 0 | 9 | 1478 | 0 | 16.8 | 26.4 | 571.2 | 79 | 0 | 116.1245 | 39.8867 | 2021-10-14 10:39 | 217762.7 | 0 | 1
7730 | 64.441 | 100.5 | 0 | 9 | 1459 | 0 | 9.3 | 26.4 | 564.5 | 79 | 0 | 116.1247 | 39.8868 | 2021-10-14 10:39 | 217762.8 | 0 | 1
7730 | 61.457 | 100.5 | 0 | 9 | 1397 | 0 | 5 | 26.4 | 536.8 | 79 | 0 | 116.1249 | 39.8868 | 2021-10-14 10:39 | 217762.8 | 0 | 1
7730 | 60.656 | 100.5 | 0 | 9 | 1369.5 | 0 | 3.6 | 26.4 | 526.3 | 79 | 0 | 116.1251 | 39.8868 | 2021-10-14 10:39 | 217762.8 | 0 | 1
7730 | 59.542 | 100.5 | 0 | 8 | 1347.5 | 0 | 1.3 | 32.4 | 515.6 | 79 | 0 | 116.1253 | 39.8869 | 2021-10-14 10:39 | 217762.8 | 0 | 1
7730 | 56.238 | 100.5 | 0 | 8 | 1274.5 | 0 | 0.3 | 26.4 | 488.9 | 79 | 0 | 116.1255 | 39.8869 | 2021-10-14 10:39 | 217762.8 | 0 | 1
7730 | 55.187 | 100.5 | 0 | 8 | 1249.5 | 0 | -0.1 | 26.4 | 471.5 | 79 | 0 | 116.1257 | 39.887 | 2021-10-14 10:39 | 217762.8 | 0 | 1
7730 | 54.714 | 100.5 | 46 | 8 | 1247.5 | 23.85 | -5.8 | 26.4 | 528.1 | 79 | 0 | 116.1258 | 39.887 | 2021-10-14 10:39 | 217762.9 | 0.017799 | 1
7730 | 52.312 | 100.5 | 0 | 8 | 1183.5 | 0 | 221.2 | 26.4 | 458.7 | 79 | 0 | 116.126 | 39.887 | 2021-10-14 10:39 | 217762.9 | 0 | 0.891
7730 | 46.953 | 100.5 | 2 | 6 | 801.5 | 0.3 | 391.4 | 26.4 | 314.4 | 79 | 0 | 116.1262 | 39.8871 | 2021-10-14 10:39 | 217762.9 | 0.00022388 | 1
7730 | 43.148 | 100.5 | 5 | 6 | 609 | 0.9 | 260.8 | 26.4 | 222.6 | 79 | 0 | 116.1264 | 39.8871 | 2021-10-14 10:39 | 217762.9 | 0.00067164 | 1
7730 | 41.523 | 100.5 | 12 | 6 | 580.5 | 1.75 | 181.5 | 26.4 | 202 | 79 | 0 | 116.1265 | 39.8871 | 2021-10-14 10:39 | 217762.9 | 0.001306 | 1
7730 | 38.781 | 100.5 | 9 | 6 | 616 | 1.5 | 128.5 | 32.4 | 214.3 | 79 | 0 | 116.1267 | 39.8872 | 2021-10-14 10:39 | 217762.9 | 0.0011194 | 1
7730 | 35.433 | 100.5 | 9 | 6 | 597.5 | 1.45 | 101.8 | 26.4 | 208.1 | 79 | 0 | 116.1268 | 39.8872 | 2021-10-14 10:40 | 217762.9 | 0.0010821 | 1
7730 | 33.429 | 100.5 | 9 | 6 | 599 | 1.55 | 100.9 | 26.4 | 206.8 | 79 | 0 | 116.127 | 39.8872 | 2021-10-14 10:40 | 217762.9 | 0.0011567 | 1
7730 | 29.113 | 100.5 | 9 | 6 | 601 | 1.5 | 113.3 | 26.4 | 207.6 | 79 | 0 | 116.1271 | 39.8872 | 2021-10-14 10:40 | 217763 | 0.0011194 | 1
7730 | 27.351 | 100.5 | 45 | 6 | 966.5 | 17.75 | 128.1 | 26.4 | 302.9 | 79 | 0 | 116.1272 | 39.8872 | 2021-10-14 10:40 | 217763 | 0.013246 | 1
7730 | 26.96 | 100.5 | 5 | 6 | 773.5 | 1 | 150.2 | 26.4 | 287.1 | 79 | 0 | 116.1273 | 39.8872 | 2021-10-14 10:40 | 217763 | 0.00074627 | 1
7730 | 26.171 | 100.5 | 8 | 6 | 657 | 1.4 | 203.3 | 26.4 | 235.4 | 79 | 0 | 116.1274 | 39.8872 | 2021-10-14 10:40 | 217763 | 0.0010448 | 1.44
7730 | 21.984 | 100.5 | 8 | 6 | 622.5 | 1.4 | 216.3 | 26.4 | 218.6 | 79 | 0 | 116.1274 | 39.8873 | 2021-10-14 10:40 | 217763 | 0.0010448 | 1
7730 | 17.394 | 100.5 | 9 | 6 | 606 | 1.45 | 197.1 | 26.4 | 211.2 | 79 | 0 | 116.1275 | 39.8873 | 2021-10-14 10:40 | 217763 | 0.0010821 | 1
7730 | 12.859 | 100.5 | 9 | 6 | 600 | 1.45 | 172.1 | 26.4 | 207.6 | 79 | 0 | 116.1276 | 39.8873 | 2021-10-14 10:40 | 217763 | 0.0010821 | 1
7730 | 7.859 | 100.5 | 9 | 6 | 598 | 1.5 | 163.4 | 26.4 | 206.9 | 79 | 0 | 116.1276 | 39.8873 | 2021-10-14 10:40 | 217763 | 0.0011194 | 1
7730 | 5.277 | 100.5 | 9 | 6 | 602 | 1.5 | 160.7 | 26.4 | 207.8 | 79 | 0 | 116.1277 | 39.8873 | 2021-10-14 10:40 | 217763 | 0.0011194 | 1
7730 | 4.656 | 100.5 | 9 | 6 | 599.5 | 1.5 | 160.2 | 26.4 | 207.4 | 79 | 0 | 116.1277 | 39.8873 | 2021-10-14 10:40 | 217763 | 0.0011194 | 1
7730 | 4.445 | 100.5 | 9 | 6 | 601 | 1.5 | 162.2 | 26.4 | 207.4 | 79 | 0 | 116.1277 | 39.8873 | 2021-10-14 10:40 | 217763 | 0.0011194 | 1
7730 | 4.535 | 100.5 | 22 | 6 | 737 | 5.55 | 168.8 | 26.4 | 259.6 | 79 | 0 | 116.1277 | 39.8873 | 2021-10-14 10:40 | 217763 | 0.0041418 | 1
7730 | 6.57 | 100.5 | 29 | 6 | 655.5 | 6.35 | 179.4 | 26.4 | 235.8 | 79 | 0 | 116.1278 | 39.8873 | 2021-10-14 10:40 | 217763 | 0.0047388 | 1
7730 | 7.878 | 100.5 | 25 | 6 | 786 | 6.6 | 304.7 | 26.4 | 281.1 | 79 | 0 | 116.1278 | 39.8873 | 2021-10-14 10:40 | 217763 | 0.0049254 | 0.321
7730 | 9.343 | 100.5 | 23 | 7 | 932 | 8.15 | 573.2 | 26.4 | 340.2 | 79 | 0 | 116.1278 | 39.8873 | 2021-10-14 10:40 | 217763 | 0.0060821 | 1
7730 | 9.292 | 100.5 | 20 | 7 | 923.5 | 3.9 | 647.5 | 26.4 | 334.6 | 79 | 0 | 116.1278 | 39.8873 | 2021-10-14 10:40 | 217763 | 0.0029104 | 1
7730 | 11.277 | 100.5 | 40 | 7 | 1129 | 15.35 | 705.4 | 26.4 | 429.8 | 79 | 0 | 116.1278 | 39.8873 | 2021-10-14 10:40 | 217763 | 0.011455 | 1
7730 | 12.628 | 100.5 | 24 | 8 | 1262 | 9.65 | 751.5 | 26.4 | 485.1 | 79 | 0 | 116.1278 | 39.8873 | 2021-10-14 10:40 | 217763 | 0.0072015 | 1
7730 | 13.648 | 100.5 | 24 | 8 | 1360.5 | 10.15 | 914.3 | 26.4 | 527.6 | 79 | 0 | 116.1279 | 39.8873 | 2021-10-14 10:40 | 217763 | 0.0075746 | 1
7730 | 14.429 | 100.5 | 19 | 9 | 1431.5 | 8.5 | 817.4 | 26.4 | 554.7 | 79 | 0 | 116.1279 | 39.8873 | 2021-10-14 10:40 | 217763 | 0.0063433 | 1
7730 | 14.851 | 100.5 | 22 | 9 | 1480.5 | 9.1 | 671.4 | 26.4 | 571 | 79 | 0 | 116.1279 | 39.8873 | 2021-10-14 10:40 | 217763 | 0.006791 | 1
7730 | 16.445 | 100.5 | 41 | 10 | 1645 | 22.3 | 511 | 26.4 | 683.3 | 79 | 0 | 116.128 | 39.8873 | 2021-10-14 10:40 | 217763 | 0.016642 | 1
7730 | 18.078 | 100.5 | 32 | 10 | 1797.5 | 19.2 | 645 | 26.4 | 786.5 | 79 | 0 | 116.128 | 39.8873 | 2021-10-14 10:40 | 217763 | 0.014328 | 1
7730 | 18.046 | 100.5 | 0 | 9 | 1411 | 0 | 675.2 | 26.4 | 601.5 | 79 | 0 | 116.1281 | 39.8873 | 2021-10-14 10:40 | 217763 | 0 | 1.304
7730 | 17.988 | 100.5 | 0 | 7 | 962.5 | 0 | 369.9 | 32.4 | 388.1 | 79 | 0 | 116.1281 | 39.8873 | 2021-10-14 10:40 | 217763 | 0 | 1
7730 | 18.195 | 100.5 | 43 | 8 | 1043.5 | 15.8 | 165.8 | 26.4 | 399.6 | 79 | 0 | 116.1282 | 39.8873 | 2021-10-14 10:40 | 217763.1 | 0.011791 | 1
7730 | 18.859 | 100.5 | 5 | 7 | 944 | 2.05 | 106.6 | 26.4 | 359.1 | 79 | 0 | 116.1282 | 39.8873 | 2021-10-14 10:40 | 217763.1 | 0.0015299 | 1
7730 | 17.656 | 100.5 | 6 | 6 | 732.5 | 1.35 | 431.1 | 26.4 | 272.5 | 79 | 0 |  |  | 2021-10-14 10:40 | 217763.1 | 0.0010075 | 1
7730 | 13.761 | 100.5 | 8 | 6 | 650 | 1.4 | 463.4 | 26.4 | 232.5 | 79 | 0 | 116.1284 | 39.8874 | 2021-10-14 10:40 | 217763.1 | 0.0010448 | 1
7730 | 12.148 | 100.5 | 8 | 6 | 618 | 1.4 | 385.8 | 32.4 | 217.2 | 79 | 0 | 116.1284 | 39.8874 | 2021-10-14 10:40 | 217763.1 | 0.0010448 | 1
7730 | 12.097 | 100.5 | 9 | 6 | 604.5 | 1.45 | 298.1 | 26.4 | 210.4 | 79 | 0 | 116.1285 | 39.8874 | 2021-10-14 10:40 | 217763.1 | 0.0010821 | 1
7730 | 12.437 | 100.5 | 41 | 6 | 702.5 | 7.6 | 243.1 | 26.4 | 246.4 | 79 | 0 | 116.1285 | 39.8874 | 2021-10-14 10:40 | 217763.1 | 0.0056716 | 1
7730 | 14.269 | 100.5 | 38 | 6 | 788 | 10.05 | 205.7 | 26.4 | 286.3 | 79 | 0 | 116.1285 | 39.8874 | 2021-10-14 10:40 | 217763.1 | 0.0075 | 1
7730 | 14.421 | 100.5 | 4 | 6 | 779.5 | 0.85 | 493.9 | 26.4 | 283.1 | 79 | 0 |  |  | 2021-10-14 10:40 | 217763.1 | 0.00063433 | 0.724
7730 | 14.671 | 100.5 | 20 | 6 | 834.5 | 5.7 | 703.5 | 26.4 | 298.3 | 79 | 0 | 116.1286 | 39.8874 | 2021-10-14 10:40 | 217763.1 | 0.0042537 | 1
7730 | 15.132 | 100.5 | 12 | 6 | 813 | 2.5 | 616.1 | 26.4 | 294.6 | 79 | 1 | 116.1286 | 39.8874 | 2021-10-14 10:40 | 217763.1 | 0.0018657 | 1
7730 | 15.371 | 100.5 | 35 | 6 | 847 | 9.4 | 507.1 | 26.4 | 306.8 | 79 | 0 | 116.1287 | 39.8874 | 2021-10-14 10:40 | 217763.1 | 0.0070149 | 1
7730 | 16.656 | 100.5 | 44 | 6 | 909.5 | 13.65 | 399.5 | 26.4 | 342.8 | 79 | 0 | 116.1288 | 39.8874 | 2021-10-14 10:40 | 217763.1 | 0.010187 | 1
7730 | 18.046 | 100.5 | 48 | 7 | 1005.5 | 17.5 | 682.5 | 26.4 | 395.4 | 80 | 1 | 116.1288 | 39.8874 | 2021-10-14 10:40 | 217763.1 | 0.01306 | 1
7730 | 20.289 | 100.5 | 57 | 7 | 1158 | 23.45 | 1199.3 | 26.4 | 482.7 | 80 | 0 | 116.1288 | 39.8875 | 2021-10-14 10:40 | 217763.1 | 0.0175 | 1
7730 | 22.722 | 100.5 | 67 | 8 | 1273.5 | 29 | 1359.2 | 32.4 | 596.7 | 80 | 0 | 116.1289 | 39.8875 | 2021-10-14 10:40 | 217763.1 | 0.021642 | 1
7730 | 26.148 | 100.5 | 83 | 9 | 1458.5 | 41.1 | 1193.8 | 32.4 | 809.5 | 80 | 0 | 116.1289 | 39.8876 | 2021-10-14 10:40 | 217763.1 | 0.030672 | 1
7730 | 29.894 | 100.5 | 81 | 10 | 1674 | 48 | 972.1 | 26.4 | 1125.6 | 80 | 0 | 116.129 | 39.8876 | 2021-10-14 10:40 | 217763.1 | 0.035821 | 1
7730 | 33.472 | 101 | 29 | 11 | 1842 | 41.35 | 851.8 | 26.4 | 1259.3 | 80 | 0 | 116.1291 | 39.8876 | 2021-10-14 10:40 | 217763.1 | 0.030858 | 1.151
7730 | 33.511 | 100.5 | 0 | 8 | 1302.5 | 0 | 753.4 | 26.4 | 600.3 | 80 | 0 | 116.1291 | 39.8876 | 2021-10-14 10:40 | 217763.1 | 0 | 1
7730 | 34.582 | 100.5 | 57 | 9 | 1415 | 24.05 | 243.5 | 32.4 | 632.4 | 80 | 0 | 116.1293 | 39.8876 | 2021-10-14 10:40 | 217763.2 | 0.017948 | 1
7730 | 36.726 | 100.5 | 54 | 9 | 1504 | 28.6 | 467.1 | 26.4 | 765.9 | 80 | 0 | 116.1294 | 39.8876 | 2021-10-14 10:40 | 217763.2 | 0.021343 | 1
7730 | 38.289 | 101 | 50 | 9 | 1563.5 | 23.25 | 868.7 | 26.4 | 745.4 | 80 | 0 | 116.1295 | 39.8876 | 2021-10-14 10:40 | 217763.2 | 0.017351 | 1
7730 | 39.91 | 101 | 33 | 10 | 1626.5 | 19.5 | 891 | 26.4 | 796.5 | 80 | 0 | 116.1297 | 39.8876 | 2021-10-14 10:40 | 217763.2 | 0.014552 | 1
7730 | 41.886 | 101 | 52 | 10 | 1707.5 | 29.6 | 851.2 | 32.4 | 879.1 | 80 | 0 | 116.1298 | 39.8876 | 2021-10-14 10:40 | 217763.2 | 0.02209 | 1
7730 | 43.117 | 101 | 35 | 10 | 1763.5 | 20.2 | 861.8 | 32.4 | 879.3 | 80 | 0 | 116.1299 | 39.8877 | 2021-10-14 10:40 | 217763.2 | 0.015075 | 1
7730 | 43.539 | 101 | 26 | 11 | 1791 | 14.45 | 767.2 | 26.4 | 798.1 | 80 | 0 | 116.1301 | 39.8877 | 2021-10-14 10:40 | 217763.2 | 0.010784 | 1
7730 | 44.667 | 101 | 44 | 11 | 1836.5 | 25.3 | 565.6 | 26.4 | 787.1 | 80 | 0 | 116.1302 | 39.8877 | 2021-10-14 10:40 | 217763.2 | 0.018881 | 1
7730 | 47.023 | 101 | 55 | 11 | 1917.5 | 36.3 | 482.1 | 26.4 | 1042.3 | 80 | 0 | 116.1303 | 39.8877 | 2021-10-14 10:40 | 217763.2 | 0.02709 | 0.957
7730 | 47.171 | 101 | 0 | 11 | 1908.5 | 0 | 714.7 | 32.4 | 894 | 80 | 0 | 116.1303 | 39.8877 | 2021-10-14 10:40 | 217763.3 | 0 | 1
7730 | 46.863 | 101 | 1 | 11 | 1919.5 | 0 | 361.8 | 32.4 | 808.1 | 80 | 0 | 116.1306 | 39.8877 | 2021-10-14 10:40 | 217763.3 | 0 | 1
7730 | 47.542 | 101 | 17 | 11 | 1943 | 9.9 | 108.6 | 26.4 | 800.6 | 80 | 0 | 116.1308 | 39.8878 | 2021-10-14 10:40 | 217763.3 | 0.0073881 | 1
7730 | 47.625 | 101 | 0 | 11 | 1782.5 | 0 | 123 | 26.4 | 758.1 | 80 | 0 | 116.1309 | 39.8878 | 2021-10-14 10:40 | 217763.3 | 0 | 1
7730 | 48.214 | 101 | 0 | 8 | 1274.5 | 0 | 153.8 | 26.4 | 530.5 | 80 | 0 | 116.1311 | 39.8878 | 2021-10-14 10:41 | 217763.3 | 0 | 1
7730 | 49.007 | 101 | 43 | 9 | 1471.5 | 18.25 | 71.1 | 26.4 | 601.2 | 80 | 0 | 116.1311 | 39.8878 | 2021-10-14 10:41 | 217763.3 | 0.013619 | 1
7730 | 50.878 | 101 | 51 | 9 | 1546 | 25.9 | 198.1 | 32.4 | 729.3 | 80 | 0 | 116.1314 | 39.8878 | 2021-10-14 10:41 | 217763.3 | 0.019328 | 1
7730 | 52.57 | 101 | 51 | 10 | 1596.5 | 27.55 | 758.3 | 32.4 | 829.9 | 80 | 0 | 116.1315 | 39.8879 | 2021-10-14 10:41 | 217763.4 | 0.02056 | 1
7730 | 53.906 | 101 | 61 | 10 | 1645.5 | 31.4 | 874.5 | 32.4 | 858.7 | 80 | 0 | 116.1317 | 39.8879 | 2021-10-14 10:41 | 217763.4 | 0.023433 | 1
7730 | 55.328 | 101 | 69 | 10 | 1695.5 | 40.75 | 886.5 | 26.4 | 1022.2 | 80 | 0 | 116.1317 | 39.8879 | 2021-10-14 10:41 | 217763.4 | 0.03041 | 1.428
7730 | 57.199 | 100.5 | 43 | 10 | 1740.5 | 29.5 | 866.4 | 26.4 | 1081.6 | 80 | 0 | 116.1319 | 39.8879 | 2021-10-14 10:41 | 217763.4 | 0.022015 | 1
7730 | 57.48 | 101 | 20 | 10 | 1760 | 10.5 | 822.4 | 26.4 | 819.7 | 80 | 0 | 116.132 | 39.8879 | 2021-10-14 10:41 | 217763.4 | 0.0078358 | 1
7730 | 58.5 | 101 | 51 | 11 | 1791.5 | 30.5 | 518.5 | 26.4 | 915.1 | 80 | 0 | 116.1322 | 39.8879 | 2021-10-14 10:41 | 217763.4 | 0.022761 | 1
7730 | 59.695 | 101 | 34 | 11 | 1819 | 20.4 | 674.5 | 32.4 | 918.4 | 80 | 0 | 116.1324 | 39.8879 | 2021-10-14 10:41 | 217763.4 | 0.015224 | 1
7730 | 59.093 | 101 | 2 | 10 | 1832.5 | 3 | 707.3 | 26.4 | 783.3 | 80 | 0 | 116.1326 | 39.888 | 2021-10-14 10:41 | 217763.5 | 0.0022388 | 1
7730 | 59.664 | 101 | 51 | 11 | 1827 | 31.9 | 398.3 | 26.4 | 828.8 | 80 | 0 | 116.1328 | 39.888 | 2021-10-14 10:41 | 217763.5 | 0.023806 | 1
7730 | 59.613 | 101 | 0 | 11 | 1806.5 | 0 | 417 | 26.4 | 778.3 | 80 | 0 | 116.133 | 39.888 | 2021-10-14 10:41 | 217763.5 | 0 | 1
7730 | 58.632 | 101 | 0 | 11 | 1784.5 | 0 | 321.4 | 26.4 | 736.6 | 80 | 0 | 116.1332 | 39.888 | 2021-10-14 10:41 | 217763.5 | 0 | 1
7730 | 57.671 | 101 | 0 | 10 | 1757 | 0 | 106.5 | 26.4 | 718.1 | 80 | 0 | 116.1334 | 39.8881 | 2021-10-14 10:41 | 217763.5 | 0 | 1
7730 | 56.789 | 101 | 0 | 10 | 1723 | 0 | 47 | 26.4 | 701.7 | 80 | 0 | 116.1336 | 39.8881 | 2021-10-14 10:41 | 217763.5 | 0 | 0.821
7730 | 53.882 | 100.5 | 0 | 10 | 1638.5 | 0 | 23.5 | 26.4 | 663 | 80 | 0 | 116.1338 | 39.8881 | 2021-10-14 10:41 | 217763.6 | 0 | 1
7730 | 50.699 | 101 | 0 | 9 | 1539 | 0 | 13.5 | 26.4 | 620.6 | 80 | 0 | 116.1339 | 39.8881 | 2021-10-14 10:41 | 217763.6 | 0 | 1
7730 | 46.832 | 101 | 0 | 9 | 1430.5 | 0 | 8.8 | 26.4 | 565 | 80 | 0 | 116.1341 | 39.8881 | 2021-10-14 10:41 | 217763.6 | 0 | 1
7730 | 42.765 | 101 | 0 | 8 | 1311 | 0 | 6.9 | 26.4 | 511.9 | 80 | 0 | 116.1343 | 39.8882 | 2021-10-14 10:41 | 217763.6 | 0 | 1
7730 | 40.453 | 101 | 0 | 8 | 1223 | 0 | 5 | 26.4 | 470 | 80 | 0 | 116.1345 | 39.8882 | 2021-10-14 10:41 | 217763.6 | 0 | 1
7730 | 36.917 | 101 | 0 | 7 | 1113.5 | 0 | 4.2 | 26.4 | 424.4 | 80 | 0 | 116.1346 | 39.8882 | 2021-10-14 10:41 | 217763.6 | 0 | 1
7730 | 32.691 | 101 | 0 | 7 | 982 | 0 | 1.7 | 26.4 | 372.2 | 80 | 0 | 116.1348 | 39.8882 | 2021-10-14 10:41 | 217763.6 | 0 | 1
7730 | 31.468 | 101 | 12 | 7 | 960 | 0.2 | 0.9 | 32.4 | 354.3 | 81 | 0 | 116.1349 | 39.8882 | 2021-10-14 10:41 | 217763.6 | 0.00014925 | 1
7730 | 32.289 | 101 | 68 | 7 | 997 | 25.1 | -4.8 | 32.4 | 410.4 | 81 | 0 | 116.135 | 39.8882 | 2021-10-14 10:41 | 217763.7 | 0.018731 | 1
7730 | 33.722 | 101 | 74 | 7 | 1036 | 28.4 | 303.3 | 32.4 | 477.2 | 81 | 0 | 116.1351 | 39.8882 | 2021-10-14 10:41 | 217763.7 | 0.021194 | 1.287
7730 | 35.304 | 101 | 77 | 7 | 1086 | 31.2 | 811.8 | 26.4 | 544.1 | 81 | 0 | 116.1352 | 39.8882 | 2021-10-14 10:41 | 217763.7 | 0.023284 | 1
7730 | 37.437 | 101 | 79 | 7 | 1148 | 33.45 | 970.8 | 26.4 | 617.6 | 81 | 0 | 116.1353 | 39.8882 | 2021-10-14 10:41 | 217763.7 | 0.024963 | 1
7730 | 39.261 | 101 | 58 | 8 | 1199.5 | 27.15 | 1033 | 26.4 | 678.3 | 81 | 0 | 116.1354 | 39.8882 | 2021-10-14 10:41 | 217763.7 | 0.020261 | 1
7730 | 39.371 | 101 | 0 | 8 | 1212 | 0 | 1089.5 | 26.4 | 511.2 | 81 | 0 | 116.1355 | 39.8882 | 2021-10-14 10:41 | 217763.7 | 0 | 1
7730 | 38.859 | 101 | 0 | 8 | 1183 | 0 | 900.2 | 26.4 | 460.2 | 81 | 0 | 116.1356 | 39.8882 | 2021-10-14 10:41 | 217763.7 | 0 | 1
7730 | 40.042 | 101 | 62 | 8 | 1220.5 | 25.45 | 349.7 | 26.4 | 540.7 | 81 | 0 | 116.1357 | 39.8882 | 2021-10-14 10:41 | 217763.7 | 0.018993 | 1
7730 | 41.632 | 101 | 74 | 8 | 1268 | 32.6 | 626.3 | 26.4 | 648.6 | 81 | 0 | 116.1359 | 39.8882 | 2021-10-14 10:41 | 217763.7 | 0.024328 | 1
7730 | 43.437 | 101 | 74 | 8 | 1327.5 | 35.5 | 950.5 | 26.4 | 778 | 81 | 0 | 116.136 | 39.8882 | 2021-10-14 10:41 | 217763.7 | 0.026493 | 1
7730 | 45.48 | 101 | 85 | 9 | 1388 | 41.8 | 978.8 | 26.4 | 867.4 | 81 | 0 | 116.1361 | 39.8882 | 2021-10-14 10:41 | 217763.8 | 0.031194 | 1
7730 | 47.292 | 101 | 68 | 9 | 1446.5 | 34.65 | 982.1 | 26.4 | 927.2 | 81 | 0 | 116.1362 | 39.8883 | 2021-10-14 10:41 | 217763.8 | 0.025858 | 0.59
7730 | 49.066 | 101 | 59 | 9 | 1494 | 30.5 | 972.2 | 26.4 | 854.2 | 81 | 0 | 116.1364 | 39.8883 | 2021-10-14 10:41 | 217763.8 | 0.022761 | 1
7730 | 50.277 | 101 | 66 | 9 | 1542 | 36.35 | 981.6 | 26.4 | 939.4 | 81 | 0 | 116.1365 | 39.8883 | 2021-10-14 10:41 | 217763.8 | 0.027127 | 1
7730 | 51.601 | 101 | 64 | 9 | 1576.5 | 34.3 | 950.2 | 26.4 | 868.7 | 82 | 0 | 116.1367 | 39.8883 | 2021-10-14 10:41 | 217763.8 | 0.025597 | 1
7730 | 53.402 | 101 | 76 | 10 | 1631.5 | 43.75 | 912.3 | 26.4 | 1027 | 81 | 0 | 116.1368 | 39.8883 | 2021-10-14 10:41 | 217763.8 | 0.032649 | 1
7730 | 55.417 | 101 | 92 | 10 | 1697 | 57.4 | 900.1 | 26.4 | 1219 | 82 | 0 | 116.137 | 39.8883 | 2021-10-14 10:41 | 217763.8 | 0.042836 | 1
7730 | 57.441 | 101 | 91 | 10 | 1765 | 58.4 | 835.6 | 26.4 | 1395.1 | 82 | 0 | 116.1372 | 39.8884 | 2021-10-14 10:41 | 217763.9 | 0.043582 | 1
7730 | 59.964 | 101 | 90 | 11 | 1832.5 | 60.2 | 782.2 | 26.4 | 1461.3 | 82 | 0 | 116.1373 | 39.8884 | 2021-10-14 10:41 | 217763.9 | 0.044925 | 1
7730 | 62.507 | 101 | 88 | 11 | 1903 | 61.3 | 747.3 | 32.4 | 1507.5 | 82 | 0 | 116.1375 | 39.8884 | 2021-10-14 10:41 | 217763.9 | 0.045746 | 1
7730 | 63.41 | 101 | 35 | 11 | 1926 | 21.35 | 716.5 | 26.4 | 1165.2 | 82 | 0 | 116.1377 | 39.8884 | 2021-10-14 10:41 | 217763.9 | 0.015933 | 1
7730 | 64.222 | 101 | 67 | 11 | 1955 | 45.65 | 607.6 | 26.4 | 1090.1 | 82 | 0 | 116.1379 | 39.8884 | 2021-10-14 10:41 | 217763.9 | 0.034067 | 1.188
7730 | 65.453 | 101 | 61 | 11 | 1999.5 | 44.05 | 645.4 | 26.4 | 1340.3 | 82 | 0 | 116.1381 | 39.8884 | 2021-10-14 10:41 | 217763.9 | 0.032873 | 1
7730 | 65.582 | 101 | 0 | 10 | 1557.5 | 0 | 711.3 | 26.4 | 777.5 | 82 | 0 | 116.1383 | 39.8885 | 2021-10-14 10:41 | 217764 | 0 | 1
7730 | 65.761 | 101 | 76 | 9 | 1503 | 39.2 | 222.6 | 26.4 | 772.5 | 82 | 0 | 116.1385 | 39.8885 | 2021-10-14 10:41 | 217764 | 0.029254 | 1
7730 | 67.175 | 101 | 47 | 9 | 1524.5 | 31.2 | 448.6 | 26.4 | 1015.7 | 82 | 0 | 116.1387 | 39.8885 | 2021-10-14 10:41 | 217764 | 0.023284 | 1
7730 | 66.734 | 101 | 1 | 9 | 1529.5 | 1.25 | 760.5 | 26.4 | 685.6 | 82 | 0 | 116.139 | 39.8885 | 2021-10-14 10:41 | 217764 | 0.00093284 | 1
7730 | 66.406 | 101 | 0 | 9 | 1507 | 0 | 452.1 | 26.4 | 615.9 | 82 | 0 | 116.1392 | 39.8885 | 2021-10-14 10:41 | 217764 | 0 | 1
7730 | 65.863 | 101 | 0 | 9 | 1491 | 0 | 181.1 | 26.4 | 596 | 82 | 0 | 116.1394 | 39.8885 | 2021-10-14 10:41 | 217764 | 0 | 1
7730 | 65.21 | 101 | 13 | 9 | 1479.5 | 3.2 | 73 | 26.4 | 588.3 | 82 | 0 | 116.1396 | 39.8885 | 2021-10-14 10:41 | 217764.1 | 0.0023881 | 1
7730 | 65.164 | 101 | 25 | 9 | 1481 | 11.9 | 31.2 | 32.4 | 612 | 82 | 0 | 116.1398 | 39.8885 | 2021-10-14 10:41 | 217764.1 | 0.0088806 | 1
7730 | 65.132 | 101 | 12 | 9 | 1475.5 | 6 | 319 | 32.4 | 593.8 | 82 | 0 | 116.14 | 39.8885 | 2021-10-14 10:41 | 217764.1 | 0.0044776 | 1.363
7730 | 65.261 | 101 | 52 | 9 | 1487.5 | 26.15 | 415.9 | 26.4 | 648.7 | 82 | 0 | 116.1402 | 39.8885 | 2021-10-14 10:41 | 217764.1 | 0.019515 | 1
7730 | 65.832 | 101 | 42 | 9 | 1496.5 | 22.3 | 552.7 | 26.4 | 738 | 81 | 0 | 116.1404 | 39.8885 | 2021-10-14 10:41 | 217764.1 | 0.016642 | 1
7730 | 66.613 | 101 | 59 | 9 | 1511.5 | 30.7 | 819.9 | 26.4 | 751.5 | 81 | 0 | 116.1406 | 39.8885 | 2021-10-14 10:41 | 217764.2 | 0.02291 | 1
7730 | 67.093 | 101 | 47 | 9 | 1523 | 24.9 | 863.5 | 26.4 | 812.2 | 81 | 0 | 116.1408 | 39.8885 | 2021-10-14 10:41 | 217764.2 | 0.018582 | 1
7730 | 67.304 | 101 | 35 | 9 | 1528.5 | 17.4 | 894.2 | 26.4 | 737.5 | 81 | 0 | 116.1411 | 39.8885 | 2021-10-14 10:42 | 217764.2 | 0.012985 | 1
7730 | 67.527 | 101 | 31 | 9 | 1536 | 15.05 | 844.6 | 26.4 | 689.5 | 81 | 0 | 116.1413 | 39.8884 | 2021-10-14 10:42 | 217764.2 | 0.011231 | 1
7730 | 67.757 | 101 | 47 | 9 | 1541 | 24.5 | 738.1 | 26.4 | 715.4 | 81 | 0 | 116.1415 | 39.8884 | 2021-10-14 10:42 | 217764.2 | 0.018284 | 1
7730 | 67.937 | 101 | 45 | 9 | 1545.5 | 22.25 | 780.7 | 32.4 | 737.9 | 81 | 0 | 116.1417 | 39.8884 | 2021-10-14 10:42 | 217764.3 | 0.016604 | 1
7730 | 68.437 | 101 | 39 | 9 | 1553.5 | 20.5 | 838 | 26.4 | 750.3 | 81 | 0 | 116.1419 | 39.8884 | 2021-10-14 10:42 | 217764.3 | 0.015299 | 1
7730 | 68.195 | 101 | 29 | 9 | 1551 | 14.2 | 852.2 | 26.4 | 694.4 | 80 | 0 | 116.1421 | 39.8884 | 2021-10-14 10:42 | 217764.3 | 0.010597 | 0.509
7730 | 68.335 | 101 | 44 | 9 | 1556 | 22.15 | 719.2 | 26.4 | 702.5 | 80 | 0 | 116.1423 | 39.8884 | 2021-10-14 10:42 | 217764.3 | 0.01653 | 1
7730 | 68.718 | 101 | 42 | 9 | 1557.5 | 21.3 | 705.1 | 26.4 | 738.9 | 80 | 0 | 116.1425 | 39.8883 | 2021-10-14 10:42 | 217764.3 | 0.015896 | 1
7730 | 68.718 | 101 | 42 | 9 | 1562.5 | 21.45 | 802.8 | 26.4 | 749.5 | 80 | 0 | 116.1427 | 39.8883 | 2021-10-14 10:42 | 217764.3 | 0.016007 | 1
7730 | 68.867 | 101 | 38 | 9 | 1564.5 | 19.35 | 821.6 | 26.4 | 740.1 | 80 | 0 | 116.1429 | 39.8882 | 2021-10-14 10:42 | 217764.4 | 0.01444 | 1
7730 | 68.867 | 101 | 37 | 9 | 1564.5 | 18.15 | 815.6 | 26.4 | 721.2 | 80 | 0 | 116.1432 | 39.8882 | 2021-10-14 10:42 | 217764.4 | 0.013545 | 1
7730 | 68.527 | 101 | 44 | 9 | 1568 | 22.45 | 767.2 | 26.4 | 741.1 | 80 | 0 | 116.1434 | 39.8882 | 2021-10-14 10:42 | 217764.4 | 0.016754 | 1
7730 | 69.097 | 101 | 38 | 9 | 1569 | 20.4 | 776 | 26.4 | 752.8 | 80 | 0 | 116.1436 | 39.8881 | 2021-10-14 10:42 | 217764.4 | 0.015224 | 1
7730 | 68.867 | 101 | 36 | 9 | 1565 | 18.05 | 813 | 26.4 | 722.5 | 80 | 0 | 116.1438 | 39.8881 | 2021-10-14 10:42 | 217764.4 | 0.01347 | 1
7730 | 68.949 | 101 | 32 | 9 | 1563 | 15.85 | 763.3 | 26.4 | 704.8 | 80 | 0 | 116.144 | 39.888 | 2021-10-14 10:42 | 217764.5 | 0.011828 | 1
7730 | 68.007 | 101 | 0 | 9 | 1542.5 | 0 | 717.4 | 26.4 | 638.1 | 80 | 0 | 116.1442 | 39.888 | 2021-10-14 10:42 | 217764.5 | 0 | 0.866
7730 | 66.906 | 101 | 0 | 9 | 1513.5 | 0 | 417 | 26.4 | 611.2 | 80 | 0 | 116.1445 | 39.8879 | 2021-10-14 10:42 | 217764.5 | 0 | 1
7730 | 65.824 | 101 | 12 | 9 | 1501 | 4.9 | 145.6 | 26.4 | 598.2 | 80 | 0 | 116.1447 | 39.8878 | 2021-10-14 10:42 | 217764.5 | 0.0036567 | 1
7730 | 65.031 | 101 | 30 | 9 | 1478 | 13.9 | 73.5 | 26.4 | 606.5 | 80 | 0 | 116.1449 | 39.8878 | 2021-10-14 10:42 | 217764.5 | 0.010373 | 1
7730 | 64.71 | 101 | 29 | 9 | 1467 | 13.65 | 284.8 | 26.4 | 615.8 | 80 | 0 | 116.1451 | 39.8877 | 2021-10-14 10:42 | 217764.6 | 0.010187 | 1
7730 | 64.351 | 101 | 40 | 9 | 1463.5 | 19.6 | 508.6 | 26.4 | 638 | 80 | 0 | 116.1453 | 39.8877 | 2021-10-14 10:42 | 217764.6 | 0.014627 | 1
7730 | 64.472 | 101 | 41 | 9 | 1461 | 19.55 | 671.3 | 26.4 | 664.3 | 80 | 0 | 116.1455 | 39.8877 | 2021-10-14 10:42 | 217764.6 | 0.01459 | 1
7730 | 64.3 | 101 | 26 | 9 | 1456 | 12.1 | 801.2 | 26.4 | 641.3 | 80 | 0 | 116.1457 | 39.8876 | 2021-10-14 10:42 | 217764.6 | 0.0090298 | 1
7730 | 64.05 | 101 | 52 | 9 | 1456.5 | 24.7 | 760.7 | 26.4 | 637.3 | 80 | 0 | 116.1459 | 39.8876 | 2021-10-14 10:42 | 217764.6 | 0.018433 | 1
7730 | 64.632 | 101 | 58 | 9 | 1465.5 | 29.25 | 673.2 | 26.4 | 753.7 | 80 | 0 | 116.1461 | 39.8876 | 2021-10-14 10:42 | 217764.6 | 0.021828 | 1
7730 | 65.371 | 101 | 54 | 9 | 1480 | 27.45 | 840.3 | 26.4 | 793.1 | 80 | 0 | 116.1463 | 39.8875 | 2021-10-14 10:42 | 217764.7 | 0.020485 | 1.541
7730 | 65.261 | 101 | 41 | 9 | 1491 | 21.6 | 870.6 | 26.4 | 776.7 | 80 | 0 | 116.1465 | 39.8875 | 2021-10-14 10:42 | 217764.7 | 0.016119 | 1
7730 | 64.89 | 101 | 0 | 9 | 1479.5 | 0 | 861.7 | 26.4 | 627.5 | 80 | 0 | 116.1467 | 39.8875 | 2021-10-14 10:42 | 217764.7 | 0 | 1
7730 | 64.933 | 101 | 17 | 9 | 1484 | 7.65 | 420.6 | 26.4 | 600 | 80 | 0 | 116.1469 | 39.8875 | 2021-10-14 10:42 | 217764.7 | 0.005709 | 1
7730 | 64.941 | 101 | 16 | 9 | 1477.5 | 7.2 | 191.9 | 26.4 | 588.2 | 80 | 0 | 116.1472 | 39.8875 | 2021-10-14 10:42 | 217764.7 | 0.0053731 | 1
7730 | 65.414 | 101 | 11 | 9 | 1478 | 4.55 | 225.2 | 26.4 | 579.8 | 80 | 0 | 116.1474 | 39.8875 | 2021-10-14 10:42 | 217764.8 | 0.0033955 | 1
7730 | 64.781 | 101 | 0 | 9 | 1475 | 0 | 246 | 26.4 | 577.3 | 80 | 0 | 116.1476 | 39.8875 | 2021-10-14 10:42 | 217764.8 | 0 | 1
7730 | 64.589 | 101 | 15 | 9 | 1476.5 | 3.6 | 151.6 | 26.4 | 584.1 | 80 | 0 | 116.1478 | 39.8876 | 2021-10-14 10:42 | 217764.8 | 0.0026866 | 1
7730 | 65.05 | 101 | 34 | 9 | 1479.5 | 15.9 | 73.6 | 26.4 | 613.3 | 80 | 0 | 116.148 | 39.8876 | 2021-10-14 10:42 | 217764.8 | 0.011866 | 1
7730 | 65.703 | 101 | 36 | 9 | 1494.5 | 17.2 | 306.2 | 26.4 | 650.5 | 80 | 0 | 116.1482 | 39.8876 | 2021-10-14 10:42 | 217764.8 | 0.012836 | 1
7730 | 66.683 | 101 | 35 | 9 | 1512 | 17 | 620.6 | 26.4 | 667.5 | 80 | 0 | 116.1484 | 39.8876 | 2021-10-14 10:42 | 217764.8 | 0.012687 | 0.332
7730 | 67.054 | 101 | 42 | 9 | 1532 | 21.55 | 691.9 | 32.4 | 704.8 | 80 | 0 | 116.1486 | 39.8877 | 2021-10-14 10:42 | 217764.9 | 0.016082 | 1
7730 | 68.207 | 101 | 42 | 9 | 1545 | 21.15 | 768 | 26.4 | 730 | 80 | 0 | 116.1488 | 39.8877 | 2021-10-14 10:42 | 217764.9 | 0.015784 | 1
7730 | 68.398 | 101 | 41 | 9 | 1559 | 20.9 | 806 | 26.4 | 738.2 | 80 | 0 | 116.149 | 39.8877 | 2021-10-14 10:42 | 217764.9 | 0.015597 | 1
7730 | 68.91 | 101 | 40 | 9 | 1572 | 20 | 808.1 | 26.4 | 738.6 | 80 | 0 | 116.1492 | 39.8877 | 2021-10-14 10:42 | 217764.9 | 0.014925 | 1
7730 | 69.218 | 101 | 40 | 9 | 1576 | 20.45 | 800.3 | 26.4 | 741 | 80 | 0 | 116.1495 | 39.8877 | 2021-10-14 10:42 | 217764.9 | 0.015261 | 1
7730 | 69.531 | 101 | 43 | 10 | 1579.5 | 22.25 | 786.9 | 26.4 | 765 | 80 | 0 | 116.1497 | 39.8877 | 2021-10-14 10:42 | 217765 | 0.016604 | 1
7730 | 69.781 | 101 | 43 | 9 | 1592.5 | 22.05 | 789.9 | 26.4 | 772.2 | 80 | 0 | 116.1499 | 39.8877 | 2021-10-14 10:42 | 217765 | 0.016455 | 1
7730 | 70.031 | 101 | 42 | 10 | 1592 | 21.8 | 790.8 | 26.4 | 769.6 | 80 | 0 | 116.1502 | 39.8877 | 2021-10-14 10:42 | 217765 | 0.016269 | 1
7730 | 70.191 | 101 | 43 | 10 | 1597 | 22.5 | 786.1 | 26.4 | 770.9 | 80 | 0 | 116.1504 | 39.8876 | 2021-10-14 10:42 | 217765 | 0.016791 | 1
7730 | 70.3 | 101 | 42 | 10 | 1597.5 | 22.1 | 776.4 | 26.4 | 775.4 | 80 | 0 | 116.1506 | 39.8876 | 2021-10-14 10:42 | 217765 | 0.016493 | 1.352
7730 | 70.332 | 101 | 38 | 10 | 1597 | 19.85 | 773.1 | 32.4 | 768.5 | 80 | 0 | 116.1508 | 39.8875 | 2021-10-14 10:42 | 217765.1 | 0.014813 | 1
7730 | 70.07 | 101 | 39 | 10 | 1591 | 19.85 | 759.3 | 32.4 | 749.5 | 80 | 0 | 116.1511 | 39.8875 | 2021-10-14 10:42 | 217765.1 | 0.014813 | 1
7730 | 69.73 | 101 | 40 | 10 | 1586 | 20.2 | 737.1 | 26.4 | 747.4 | 80 | 0 | 116.1513 | 39.8874 | 2021-10-14 10:42 | 217765.1 | 0.015075 | 1
7730 | 69.417 | 101 | 40 | 9 | 1579 | 20.15 | 733.1 | 26.4 | 743.9 | 80 | 0 | 116.1515 | 39.8873 | 2021-10-14 10:42 | 217765.1 | 0.015037 | 1
7730 | 69.398 | 101 | 40 | 9 | 1578 | 20.2 | 734.5 | 26.4 | 747.2 | 80 | 0 | 116.1517 | 39.8872 | 2021-10-14 10:42 | 217765.1 | 0.015075 | 1
7730 | 69.359 | 101 | 40 | 9 | 1577 | 20.25 | 738.7 | 26.4 | 742.7 | 80 | 0 | 116.1519 | 39.8871 | 2021-10-14 10:42 | 217765.1 | 0.015112 | 1
7730 | 69.359 | 101 | 49 | 9 | 1576.5 | 25.5 | 741.5 | 26.4 | 756.2 | 80 | 0 | 116.1521 | 39.887 | 2021-10-14 10:42 | 217765.2 | 0.01903 | 1
7730 | 68.539 | 101 | 0 | 8 | 1196.5 | 0 | 723.1 | 26.4 | 514.1 | 80 | 0 | 116.1523 | 39.8869 | 2021-10-14 10:42 | 217765.2 | 0 | 1
7730 | 67.925 | 101 | 0 | 7 | 848 | 0 | 397.1 | 26.4 | 341.8 | 80 | 0 | 116.1525 | 39.8868 | 2021-10-14 10:42 | 217765.2 | 0 | 1
7730 | 67.175 | 101 | 4 | 6 | 585 | 0.5 | 206.3 | 26.4 | 216.5 | 80 | 0 | 116.1526 | 39.8868 | 2021-10-14 10:42 | 217765.2 | 0.00037313 | 0.703
7730 | 66.632 | 101 | 7 | 6 | 627 | 1.45 | 133.9 | 26.4 | 220.7 | 80 | 0 | 116.1528 | 39.8867 | 2021-10-14 10:42 | 217765.2 | 0.0010821 | 1
7730 | 65.632 | 101 | 7 | 6 | 600.5 | 1.15 | 102.2 | 26.4 | 210.5 | 80 | 0 | 116.153 | 39.8866 | 2021-10-14 10:42 | 217765.3 | 0.00085821 | 1
7730 | 65.582 | 101 | 8 | 6 | 598.5 | 1.3 | 81.7 | 26.4 | 207.1 | 80 | 0 | 116.1532 | 39.8865 | 2021-10-14 10:42 | 217765.3 | 0.00097015 | 1
7730 | 64.441 | 101 | 8 | 6 | 599 | 1.25 | 70.3 | 26.4 | 207.4 | 80 | 0 | 116.1534 | 39.8864 | 2021-10-14 10:42 | 217765.3 | 0.00093284 | 1
7730 | 64.191 | 101 | 8 | 6 | 599.5 | 1.3 | 63.7 | 26.4 | 207 | 80 | 0 | 116.1536 | 39.8863 | 2021-10-14 10:43 | 217765.3 | 0.00097015 | 1
7730 | 63.679 | 101 | 8 | 6 | 601 | 1.35 | 60.4 | 26.4 | 207.5 | 80 | 0 | 116.1538 | 39.8863 | 2021-10-14 10:43 | 217765.3 | 0.0010075 | 1
7730 | 63.097 | 101 | 8 | 6 | 600 | 1.35 | 59 | 26.4 | 207.2 | 80 | 0 | 116.1539 | 39.8862 | 2021-10-14 10:43 | 217765.4 | 0.0010075 | 1
7730 | 62.316 | 101 | 8 | 6 | 598.5 | 1.35 | 57.1 | 26.4 | 206.6 | 80 | 0 | 116.1541 | 39.8861 | 2021-10-14 10:43 | 217765.4 | 0.0010075 | 1
7730 | 62.316 | 101 | 8 | 6 | 599.5 | 1.35 | 56.7 | 26.4 | 207.4 | 80 | 0 | 116.1543 | 39.886 | 2021-10-14 10:43 | 217765.4 | 0.0010075 | 1
7730 | 61.597 | 101 | 8 | 6 | 601.5 | 1.4 | 56.7 | 26.4 | 207.8 | 80 | 0 | 116.1545 | 39.886 | 2021-10-14 10:43 | 217765.4 | 0.0010448 | 1.699
7730 | 61.226 | 101 | 8 | 6 | 599.5 | 1.4 | 56.3 | 26.4 | 206.7 | 81 | 0 | 116.1547 | 39.8859 | 2021-10-14 10:43 | 217765.4 | 0.0010448 | 1
7730 | 60.796 | 101 | 8 | 6 | 600 | 1.4 | 56.3 | 26.4 | 206.8 | 81 | 0 | 116.1549 | 39.8858 | 2021-10-14 10:43 | 217765.4 | 0.0010448 | 1
7730 | 58.761 | 101 | 8 | 6 | 601.5 | 1.35 | 56.8 | 26.4 | 207.8 | 81 | 0 | 116.155 | 39.8858 | 2021-10-14 10:43 | 217765.5 | 0.0010075 | 1
7730 | 55.367 | 101 | 8 | 6 | 599 | 1.4 | 57.7 | 26.4 | 206.8 | 81 | 0 | 116.1552 | 39.8858 | 2021-10-14 10:43 | 217765.5 | 0.0010448 | 1
7730 | 50.988 | 101 | 9 | 6 | 598 | 1.4 | 58.3 | 26.4 | 206.1 | 81 | 0 | 116.1554 | 39.8857 | 2021-10-14 10:43 | 217765.5 | 0.0010448 | 1
7730 | 45.98 | 101 | 10 | 6 | 594 | 1.55 | 59.1 | 26.4 | 205.3 | 81 | 0 | 116.1556 | 39.8857 | 2021-10-14 10:43 | 217765.5 | 0.0011567 | 1
7730 | 43.085 | 101 | 11 | 6 | 597 | 1.7 | 60.2 | 32.4 | 205.7 | 81 | 0 | 116.1558 | 39.8857 | 2021-10-14 10:43 | 217765.5 | 0.0012687 | 1
7730 | 42.277 | 101 | 9 | 6 | 614.5 | 1.5 | 61.6 | 32.4 | 212.5 | 81 | 0 | 116.156 | 39.8857 | 2021-10-14 10:43 | 217765.5 | 0.0011194 | 1
7730 | 41.335 | 101 | 0 | 8 | 1090 | 0 | 62.6 | 32.4 | 409.6 | 81 | 0 | 116.1561 | 39.8856 | 2021-10-14 10:43 | 217765.5 | 0 | 1
7730 | 41.816 | 101 | 42 | 8 | 1275 | 25.7 | 139.7 | 32.4 | 561.3 | 81 | 0 | 116.1563 | 39.8856 | 2021-10-14 10:43 | 217765.6 | 0.019179 | 0.338
7730 | 41.375 | 101 | 5 | 7 | 956 | 3.2 | 478.4 | 26.4 | 379.2 | 81 | 0 | 116.1564 | 39.8856 | 2021-10-14 10:43 | 217765.6 | 0.0023881 | 1
7730 | 39.371 | 101 | 6 | 6 | 727.5 | 1.25 | 453.9 | 26.4 | 275.3 | 81 | 0 | 116.1565 | 39.8855 | 2021-10-14 10:43 | 217765.6 | 0.00093284 | 1
7730 | 36.648 | 101 | 8 | 6 | 646.5 | 1.4 | 306.1 | 26.4 | 232.7 | 81 | 0 | 116.1566 | 39.8854 | 2021-10-14 10:43 | 217765.6 | 0.0010448 | 1
7730 | 36.277 | 101 | 8 | 6 | 600.5 | 1.25 | 218.7 | 26.4 | 212.1 | 81 | 0 | 116.1567 | 39.8854 | 2021-10-14 10:43 | 217765.6 | 0.00093284 | 1
7730 | 36.515 | 101 | 10 | 6 | 595 | 1.55 | 162.8 | 26.4 | 206.5 | 81 | 0 | 116.1568 | 39.8853 | 2021-10-14 10:43 | 217765.6 | 0.0011567 | 1
7730 | 33.32 | 101 | 9 | 6 | 605 | 1.45 | 128.9 | 26.4 | 210.3 | 81 | 0 | 116.1568 | 39.8852 | 2021-10-14 10:43 | 217765.6 | 0.0010821 | 1
7730 | 28.503 | 101 | 9 | 6 | 601.5 | 1.45 | 106.7 | 26.4 | 208.4 | 81 | 0 | 116.1569 | 39.8851 | 2021-10-14 10:43 | 217765.6 | 0.0010821 | 1
7730 | 22.433 | 101 | 9 | 6 | 598.5 | 1.5 | 97.5 | 26.4 | 207.2 | 81 | 0 | 116.157 | 39.8851 | 2021-10-14 10:43 | 217765.6 | 0.0011194 | 1
7730 | 15.945 | 101 | 9 | 6 | 599.5 | 1.5 | 92.8 | 26.4 | 207.1 | 81 | 0 | 116.1571 | 39.885 | 2021-10-14 10:43 | 217765.6 | 0.0011194 | 1
7730 | 9.203 | 101 | 9 | 6 | 600 | 1.55 | 89.4 | 32.4 | 207 | 81 | 0 | 116.1571 | 39.8849 | 2021-10-14 10:43 | 217765.6 | 0.0011567 | 0.744
7730 | 2.55 | 101 | 9 | 6 | 599.5 | 1.55 | 88 | 26.4 | 207.6 | 81 | 0 | 116.1572 | 39.8849 | 2021-10-14 10:43 | 217765.6 | 0.0011567 | 1
7730 | 1.3 | 101 | 9 | 6 | 602 | 1.5 | 88 | 26.4 | 207.8 | 81 | 0 | 116.1572 | 39.8849 | 2021-10-14 10:43 | 217765.6 | 0.0011194 | 1
7730 | 0 | 101 | 9 | 6 | 603 | 1.45 | 87.6 | 26.4 | 208.8 | 81 | 0 | 116.1572 | 39.8849 | 2021-10-14 10:43 | 217765.6 | 0.0010821 | 1
7730 | 0 | 101 | 9 | 6 | 602.5 | 1.45 | 86.1 | 26.4 | 208.1 | 81 | 0 | 116.1572 | 39.8849 | 2021-10-14 10:43 | 217765.6 | 0.0010821 | 1
7730 | 0 | 101 | 9 | 6 | 599 | 1.45 | 85.7 | 26.4 | 207.2 | 81 | 0 | 116.1572 | 39.8849 | 2021-10-14 10:43 | 217765.6 | 0.0010821 | 1
7730 | 0 | 101 | 9 | 6 | 600.5 | 1.45 | 85.6 | 26.4 | 207.4 | 81 | 0 | 116.1572 | 39.8849 | 2021-10-14 10:43 | 217765.6 | 0.0010821 | 1
7730 | 0 | 101 | 9 | 6 | 598.5 | 1.45 | 85.1 | 26.4 | 207 | 81 | 0 | 116.1572 | 39.8849 | 2021-10-14 10:43 | 217765.6 | 0.0010821 | 1
7730 | 0 | 101 | 9 | 6 | 601 | 1.5 | 85.1 | 32.4 | 207.4 | 81 | 0 | 116.1572 | 39.8849 | 2021-10-14 10:43 | 217765.6 | 0.0011194 | 1
7730 | 0 | 101 | 9 | 6 | 599.5 | 1.45 | 85.1 | 26.4 | 207.5 | 81 | 0 | 116.1572 | 39.8849 | 2021-10-14 10:43 | 217765.6 | 0.0010821 | 1
7730 | 0 | 101 | 9 | 6 | 600.5 | 1.45 | 85.6 | 26.4 | 207.1 | 81 | 0 | 116.1572 | 39.8849 | 2021-10-14 10:43 | 217765.6 | 0.0010821 | 1.497
7730 | 0 | 101 | 9 | 6 | 599 | 1.45 | 86 | 26.4 | 207.1 | 81 | 0 | 116.1572 | 39.8849 | 2021-10-14 10:43 | 217765.6 | 0.0010821 | 1
7730 | 0 | 101 | 9 | 6 | 600.5 | 1.5 | 86.5 | 26.4 | 207.1 | 81 | 0 | 116.1571 | 39.8849 | 2021-10-14 10:43 | 217765.6 | 0.0011194 | 1
7730 | 0 | 101 | 9 | 6 | 599.5 | 1.5 | 86.5 | 32.4 | 207 | 81 | 0 | 116.1571 | 39.8849 | 2021-10-14 10:43 | 217765.6 | 0.0011194 | 1
7730 | 0 | 101 | 9 | 6 | 600.5 | 1.5 | 86.5 | 32.4 | 207.2 | 81 | 0 | 116.1571 | 39.8849 | 2021-10-14 10:43 | 217765.6 | 0.0011194 | 1
7730 | 0 | 101 | 9 | 6 | 600 | 1.45 | 87.1 | 26.4 | 207.2 | 81 | 0 | 116.1571 | 39.8849 | 2021-10-14 10:43 | 217765.6 | 0.0010821 | 1
7730 | 0 | 101 | 9 | 6 | 600.5 | 1.5 | 87.1 | 26.4 | 206.8 | 81 | 0 | 116.1571 | 39.8849 | 2021-10-14 10:43 | 217765.6 | 0.0011194 | 1
7730 | 0 | 101 | 9 | 6 | 599.5 | 1.45 | 88.4 | 26.4 | 206.6 | 81 | 0 | 116.1571 | 39.8849 | 2021-10-14 10:43 | 217765.6 | 0.0010821 | 1
7730 | 0 | 101 | 9 | 6 | 601 | 1.5 | 90.8 | 32.4 | 207.4 | 81 | 0 | 116.1571 | 39.8849 | 2021-10-14 10:43 | 217765.6 | 0.0011194 | 1
7730 | 0 | 101 | 9 | 6 | 599 | 1.45 | 91.3 | 32.4 | 206.8 | 81 | 0 | 116.1571 | 39.8849 | 2021-10-14 10:43 | 217765.6 | 0.0010821 | 1
7730 | 0 | 101 | 9 | 6 | 600.5 | 1.5 | 91.8 | 26.4 | 207 | 81 | 0 | 116.1571 | 39.8849 | 2021-10-14 10:43 | 217765.6 | 0.0011194 | 0.706
7730 | 0 | 101 | 9 | 6 | 599.5 | 1.5 | 92.3 | 26.4 | 206.6 | 81 | 0 | 116.1571 | 39.8849 | 2021-10-14 10:43 | 217765.6 | 0.0011194 | 1
7730 | 0 | 101 | 9 | 6 | 601 | 1.5 | 93.2 | 26.4 | 207.2 | 81 | 0 | 116.1571 | 39.8849 | 2021-10-14 10:43 | 217765.6 | 0.0011194 | 1
7730 | 0 | 101 | 9 | 6 | 599.5 | 1.45 | 94.2 | 32.4 | 207 | 81 | 0 | 116.1571 | 39.8849 | 2021-10-14 10:43 | 217765.6 | 0.0010821 | 1
7730 | 0 | 101 | 9 | 6 | 600.5 | 1.5 | 95.1 | 32.4 | 207 | 81 | 0 | 116.1571 | 39.8849 | 2021-10-14 10:43 | 217765.6 | 0.0011194 | 1
7730 | 0 | 101 | 9 | 6 | 599.5 | 1.5 | 96.2 | 26.4 | 207 | 81 | 0 | 116.1571 | 39.8849 | 2021-10-14 10:43 | 217765.6 | 0.0011194 | 1
7730 | 0 | 101 | 9 | 6 | 600 | 1.5 | 96.6 | 26.4 | 206.6 | 81 | 0 | 116.1571 | 39.8849 | 2021-10-14 10:43 | 217765.6 | 0.0011194 | 1
7730 | 0 | 101 | 9 | 6 | 600 | 1.5 | 97.4 | 26.4 | 207.1 | 81 | 0 | 116.1571 | 39.8849 | 2021-10-14 10:43 | 217765.6 | 0.0011194 | 1
7730 | 0 | 101 | 9 | 6 | 600.5 | 1.5 | 98.5 | 26.4 | 206.8 | 81 | 0 | 116.1571 | 39.8849 | 2021-10-14 10:43 | 217765.6 | 0.0011194 | 1
7730 | 0 | 101 | 9 | 6 | 599 | 1.5 | 99.9 | 26.4 | 206.6 | 81 | 0 | 116.1571 | 39.8849 | 2021-10-14 10:43 | 217765.6 | 0.0011194 | 1
7730 | 0 | 101 | 9 | 6 | 600 | 1.5 | 100.9 | 26.4 | 207.2 | 81 | 0 | 116.1571 | 39.8849 | 2021-10-14 10:43 | 217765.6 | 0.0011194 | 1.325
7730 | 0 | 101 | 9 | 6 | 600.5 | 1.5 | 101.8 | 26.4 | 207.2 | 81 | 0 | 116.1571 | 39.8849 | 2021-10-14 10:43 | 217765.6 | 0.0011194 | 1
7730 | 0 | 101 | 9 | 6 | 599 | 1.5 | 102.8 | 26.4 | 207 | 81 | 0 | 116.1571 | 39.8849 | 2021-10-14 10:43 | 217765.6 | 0.0011194 | 1
7730 | 0 | 101 | 9 | 6 | 599.5 | 1.5 | 104.2 | 26.4 | 206.8 | 81 | 0 | 116.1571 | 39.8849 | 2021-10-14 10:43 | 217765.6 | 0.0011194 | 1
7730 | 0 | 101 | 9 | 6 | 599 | 1.5 | 104.7 | 26.4 | 207 | 81 | 0 | 116.1571 | 39.8849 | 2021-10-14 10:43 | 217765.6 | 0.0011194 | 1
7730 | 0 | 101 | 9 | 6 | 600.5 | 1.5 | 105.3 | 26.4 | 207.2 | 81 | 0 | 116.1571 | 39.8849 | 2021-10-14 10:44 | 217765.6 | 0.0011194 | 1
7730 | 0 | 101 | 9 | 6 | 599.5 | 1.5 | 106.1 | 26.4 | 207 | 81 | 0 | 116.157 | 39.8849 | 2021-10-14 10:44 | 217765.6 | 0.0011194 | 1
7730 | 0 | 101 | 9 | 6 | 600.5 | 1.5 | 107.6 | 26.4 | 206.6 | 81 | 0 | 116.157 | 39.8849 | 2021-10-14 10:44 | 217765.6 | 0.0011194 | 1
7730 | 0 | 101 | 9 | 6 | 598.5 | 1.5 | 111.2 | 26.4 | 207 | 81 | 0 | 116.157 | 39.8849 | 2021-10-14 10:44 | 217765.6 | 0.0011194 | 1
7730 | 0 | 101 | 9 | 6 | 600 | 1.5 | 112.7 | 26.4 | 206.6 | 81 | 0 | 116.157 | 39.8849 | 2021-10-14 10:44 | 217765.6 | 0.0011194 | 1
7730 | 0 | 101 | 9 | 6 | 600 | 1.5 | 112.7 | 26.4 | 207 | 81 | 0 | 116.157 | 39.8849 | 2021-10-14 10:44 | 217765.6 | 0.0011194 | 1.317
7730 | 0 | 101 | 9 | 6 | 600.5 | 1.5 | 112.7 | 26.4 | 207.4 | 81 | 0 | 116.157 | 39.8849 | 2021-10-14 10:44 | 217765.6 | 0.0011194 | 1
7730 | 0 | 101 | 9 | 6 | 598 | 1.5 | 113.7 | 26.4 | 206.6 | 81 | 0 | 116.157 | 39.8849 | 2021-10-14 10:44 | 217765.6 | 0.0011194 | 1
7730 | 0 | 101 | 9 | 6 | 600 | 1.5 | 115.3 | 26.4 | 206.8 | 81 | 0 | 116.157 | 39.8849 | 2021-10-14 10:44 | 217765.6 | 0.0011194 | 1
7730 | 0 | 101 | 9 | 6 | 600 | 1.5 | 116.3 | 26.4 | 207.3 | 81 | 0 | 116.157 | 39.8849 | 2021-10-14 10:44 | 217765.6 | 0.0011194 | 1
7730 | 0 | 101 | 9 | 6 | 599 | 1.5 | 118.4 | 26.4 | 206.2 | 81 | 0 | 116.157 | 39.8849 | 2021-10-14 10:44 | 217765.6 | 0.0011194 | 1
7730 | 0 | 101 | 9 | 6 | 599.5 | 1.55 | 118.4 | 26.4 | 207.2 | 81 | 0 | 116.157 | 39.8849 | 2021-10-14 10:44 | 217765.6 | 0.0011567 | 1
7730 | 1.742 | 101 | 9 | 6 | 600.5 | 1.5 | 119.9 | 26.4 | 207.1 | 81 | 0 | 116.157 | 39.8849 | 2021-10-14 10:44 | 217765.6 | 0.0011194 | 1
7730 | 0 | 101 | 9 | 6 | 599 | 1.5 | 120.9 | 26.4 | 207 | 80 | 0 | 116.157 | 39.8849 | 2021-10-14 10:44 | 217765.6 | 0.0011194 | 1
7730 | 0 | 101 | 10 | 6 | 599.5 | 1.55 | 122.4 | 26.4 | 206.4 | 80 | 0 | 116.157 | 39.8849 | 2021-10-14 10:44 | 217765.6 | 0.0011567 | 1
7730 | 0 | 101 | 10 | 6 | 600 | 1.55 | 123.9 | 26.4 | 207.3 | 80 | 0 | 116.157 | 39.8849 | 2021-10-14 10:44 | 217765.6 | 0.0011567 | 0.73
7730 | 0 | 101 | 9 | 6 | 601.5 | 1.55 | 124.5 | 26.4 | 207.3 | 80 | 0 | 116.157 | 39.8849 | 2021-10-14 10:44 | 217765.6 | 0.0011567 | 1
7730 | 0 | 101 | 10 | 6 | 599 | 1.55 | 124.9 | 26.4 | 207 | 80 | 0 | 116.157 | 39.8849 | 2021-10-14 10:44 | 217765.6 | 0.0011567 | 1
7730 | 0 | 101 | 9 | 6 | 601 | 1.55 | 126.5 | 26.4 | 206.8 | 80 | 0 | 116.157 | 39.8849 | 2021-10-14 10:44 | 217765.6 | 0.0011567 | 1
7730 | 0 | 101 | 10 | 6 | 599 | 1.55 | 127.1 | 26.4 | 206.4 | 80 | 0 | 116.157 | 39.8849 | 2021-10-14 10:44 | 217765.6 | 0.0011567 | 1
7730 | 0 | 101 | 10 | 6 | 600 | 1.55 | 128.5 | 26.4 | 206.6 | 80 | 0 | 116.157 | 39.8849 | 2021-10-14 10:44 | 217765.6 | 0.0011567 | 1
7730 | 0 | 101 | 10 | 6 | 599.5 | 1.55 | 129.1 | 26.4 | 207 | 80 | 0 | 116.157 | 39.8849 | 2021-10-14 10:44 | 217765.6 | 0.0011567 | 1
7730 | 0 | 101 | 9 | 6 | 601 | 1.55 | 130.1 | 26.4 | 207 | 80 | 0 | 116.157 | 39.8849 | 2021-10-14 10:44 | 217765.6 | 0.0011567 | 1
7730 | 0 | 101 | 10 | 6 | 598.5 | 1.55 | 130.1 | 26.4 | 206.2 | 80 | 0 | 116.157 | 39.8849 | 2021-10-14 10:44 | 217765.6 | 0.0011567 | 1
7730 | 0 | 101 | 9 | 6 | 601 | 1.55 | 131.1 | 26.4 | 207 | 80 | 0 | 116.157 | 39.8849 | 2021-10-14 10:44 | 217765.6 | 0.0011567 | 1
7730 | 0 | 101 | 9 | 6 | 600.5 | 1.55 | 133.1 | 26.4 | 206.6 | 80 | 0 | 116.157 | 39.8849 | 2021-10-14 10:44 | 217765.6 | 0.0011567 | 0.646
7730 | 0 | 101 | 10 | 6 | 599.5 | 1.55 | 133.7 | 26.4 | 206.4 | 80 | 0 | 116.157 | 39.8849 | 2021-10-14 10:44 | 217765.6 | 0.0011567 | 1
7730 | 0 | 101 | 9 | 6 | 601.5 | 1.55 | 134.3 | 26.4 | 207.3 | 80 | 0 | 116.157 | 39.8849 | 2021-10-14 10:44 | 217765.6 | 0.0011567 | 1
7730 | 0 | 101 | 10 | 6 | 598.5 | 1.55 | 134.7 | 26.4 | 206.4 | 80 | 0 | 116.157 | 39.8849 | 2021-10-14 10:44 | 217765.6 | 0.0011567 | 1
7730 | 0 | 101 | 9 | 6 | 601.5 | 1.55 | 135.7 | 26.4 | 207 | 80 | 0 | 116.157 | 39.8849 | 2021-10-14 10:44 | 217765.6 | 0.0011567 | 1
7730 | 0.609 | 101 | 15 | 6 | 645 | 1.25 | 137.3 | 26.4 | 229.4 | 80 | 0 | 116.157 | 39.8849 | 2021-10-14 10:44 | 217765.6 | 0.00093284 | 1
7730 | 2.601 | 101 | 21 | 6 | 648 | 6.2 | 137.8 | 26.4 | 225.6 | 80 | 0 | 116.157 | 39.8849 | 2021-10-14 10:44 | 217765.6 | 0.0046269 | 1
7730 | 4.687 | 101 | 29 | 6 | 867 | 7.4 | 173.7 | 26.4 | 300.6 | 80 | 0 | 116.157 | 39.8849 | 2021-10-14 10:44 | 217765.7 | 0.0055224 | 1
7730 | 6.667 | 101 | 32 | 7 | 1224.5 | 12.7 | 306.9 | 26.4 | 436 | 80 | 0 | 116.157 | 39.8849 | 2021-10-14 10:44 | 217765.7 | 0.0094776 | 1
7730 | 8.062 | 101 | 24 | 9 | 1450.5 | 10.7 | 513.7 | 26.4 | 544.1 | 80 | 0 | 116.157 | 39.8849 | 2021-10-14 10:44 | 217765.7 | 0.0079851 | 1
7730 | 8.921 | 101 | 23 | 9 | 1607 | 10.65 | 617.1 | 26.4 | 623.1 | 80 | 0 | 116.157 | 39.8849 | 2021-10-14 10:44 | 217765.7 | 0.0079478 | 0.941
7730 | 9.382 | 101 | 21 | 10 | 1684 | 10.75 | 504.2 | 26.4 | 669.8 | 80 | 0 | 116.1571 | 39.8849 | 2021-10-14 10:44 | 217765.7 | 0.0080224 | 1
7730 | 9.601 | 101 | 20 | 10 | 1716.5 | 10 | 423 | 26.4 | 689.7 | 80 | 0 | 116.1571 | 39.8848 | 2021-10-14 10:44 | 217765.7 | 0.0074627 | 1
7730 | 9.695 | 101 | 19 | 10 | 1739.5 | 10.25 | 340.1 | 26.4 | 700.3 | 80 | 0 | 116.1571 | 39.8848 | 2021-10-14 10:44 | 217765.7 | 0.0076493 | 1
7730 | 9.843 | 101 | 19 | 10 | 1759.5 | 10.2 | 293.9 | 26.4 | 710.5 | 80 | 0 | 116.1571 | 39.8848 | 2021-10-14 10:44 | 217765.7 | 0.0076119 | 1
7730 | 9.804 | 101 | 17 | 10 | 1749 | 8.6 | 285.3 | 26.4 | 706.8 | 80 | 0 | 116.1572 | 39.8848 | 2021-10-14 10:44 | 217765.7 | 0.0064179 | 1
7730 | 9.332 | 101 | 14 | 10 | 1652.5 | 6.7 | 257.2 | 26.4 | 663.4 | 80 | 0 | 116.1572 | 39.8848 | 2021-10-14 10:44 | 217765.7 | 0.005 | 1
7730 | 9.222 | 101 | 16 | 10 | 1650.5 | 7.5 | 208.7 | 26.4 | 656.3 | 80 | 0 | 116.1572 | 39.8848 | 2021-10-14 10:44 | 217765.7 | 0.005597 | 1
7730 | 9.191 | 101 | 17 | 10 | 1652 | 8.3 | 196.2 | 26.4 | 653.3 | 79 | 0 | 116.1573 | 39.8848 | 2021-10-14 10:44 | 217765.7 | 0.006194 | 1
7730 | 9.421 | 101 | 16 | 10 | 1685 | 7.65 | 212.6 | 26.4 | 664.2 | 79 | 0 | 116.1573 | 39.8848 | 2021-10-14 10:44 | 217765.7 | 0.005709 | 1
7730 | 9.593 | 101 | 13 | 10 | 1725 | 6.65 | 221.3 | 26.4 | 677.8 | 79 | 0 | 116.1573 | 39.8848 | 2021-10-14 10:44 | 217765.7 | 0.0049627 | 1.194
7730 | 9.632 | 101 | 14 | 10 | 1720.5 | 6.85 | 209.3 | 26.4 | 681.6 | 79 | 0 | 116.1574 | 39.8848 | 2021-10-14 10:44 | 217765.7 | 0.0051119 | 1
7730 | 9.632 | 101 | 14 | 10 | 1721.5 | 6.75 | 187.8 | 32.4 | 683.1 | 79 | 0 | 116.1574 | 39.8848 | 2021-10-14 10:44 | 217765.7 | 0.0050373 | 1
7730 | 9.632 | 101 | 13 | 10 | 1721.5 | 6.55 | 173.8 | 26.4 | 685.1 | 79 | 0 | 116.1574 | 39.8848 | 2021-10-14 10:44 | 217765.7 | 0.0048881 | 1
7730 | 9.324 | 101 | 0 | 9 | 1302.5 | 0 | 164.7 | 32.4 | 540.7 | 79 | 0 | 116.1574 | 39.8848 | 2021-10-14 10:44 | 217765.7 | 0 | 1
7730 | 9.925 | 101 | 1 | 7 | 876 | 0 | 116.3 | 26.4 | 349.1 | 79 | 0 | 116.1575 | 39.8848 | 2021-10-14 10:44 | 217765.7 | 0 | 1
7730 | 8.39 | 101 | 3 | 6 | 720.5 | 0.6 | 62.8 | 26.4 | 268.1 | 79 | 0 | 116.1575 | 39.8848 | 2021-10-14 10:44 | 217765.7 | 0.00044776 | 1
7730 | 5.015 | 101 | 7 | 6 | 622.5 | 1.25 | 41.5 | 26.4 | 222.2 | 79 | 0 | 116.1575 | 39.8849 | 2021-10-14 10:44 | 217765.7 | 0.00093284 | 1
7730 | 0.82 | 101 | 8 | 6 | 604 | 1.4 | 34.4 | 26.4 | 210.9 | 79 | 0 | 116.1575 | 39.8849 | 2021-10-14 10:44 | 217765.7 | 0.0010448 | 1
7730 | 0 | 101 | 8 | 6 | 601 | 1.35 | 33 | 26.4 | 208.8 | 79 | 0 | 116.1575 | 39.8849 | 2021-10-14 10:44 | 217765.7 | 0.0010075 | 1
7730 | 0 | 101 | 8 | 6 | 600.5 | 1.35 | 36.4 | 26.4 | 207.8 | 79 | 0 | 116.1576 | 39.8849 | 2021-10-14 10:44 | 217765.7 | 0.0010075 | 0.662
7730 | 0 | 101 | 8 | 6 | 599 | 1.35 | 53 | 26.4 | 207 | 79 | 0 | 116.1576 | 39.8849 | 2021-10-14 10:44 | 217765.7 | 0.0010075 | 1
7730 | 0 | 101 | 8 | 6 | 600 | 1.35 | 72.2 | 26.4 | 207.3 | 79 | 0 | 116.1576 | 39.8849 | 2021-10-14 10:44 | 217765.7 | 0.0010075 | 1
7730 | 0 | 101 | 8 | 6 | 600 | 1.35 | 87.5 | 26.4 | 207.1 | 79 | 0 | 116.1576 | 39.8849 | 2021-10-14 10:44 | 217765.7 | 0.0010075 | 1
7730 | 0 | 101 | 8 | 6 | 599.5 | 1.35 | 98.1 | 26.4 | 206.9 | 79 | 0 | 116.1576 | 39.8849 | 2021-10-14 10:44 | 217765.7 | 0.0010075 | 1
7730 | 0 | 101 | 8 | 6 | 599.5 | 1.35 | 108.6 | 26.4 | 207.1 | 79 | 0 | 116.1576 | 39.8849 | 2021-10-14 10:45 | 217765.7 | 0.0010075 | 1
7730 | 0 | 101 | 8 | 6 | 600 | 1.35 | 116.4 | 26.4 | 207.4 | 79 | 0 | 116.1576 | 39.8849 | 2021-10-14 10:45 | 217765.7 | 0.0010075 | 1
7730 | 0 | 101 | 8 | 6 | 600 | 1.35 | 123.6 | 26.4 | 207.1 | 79 | 0 | 116.1576 | 39.8848 | 2021-10-14 10:45 | 217765.7 | 0.0010075 | 1
7730 | 0 | 101 | 8 | 6 | 600 | 1.35 | 127.2 | 26.4 | 207.1 | 79 | 0 | 116.1576 | 39.8848 | 2021-10-14 10:45 | 217765.7 | 0.0010075 | 1
7730 | 0 | 101 | 8 | 6 | 599.5 | 1.35 | 129.7 | 26.4 | 206.6 | 79 | 1 | 116.1575 | 39.8848 | 2021-10-14 10:45 | 217765.7 | 0.0010075 | 1
7730 | 0 | 101 | 8 | 6 | 600.5 | 1.35 | 132.3 | 26.4 | 207.2 | 79 | 0 | 116.1575 | 39.8848 | 2021-10-14 10:45 | 217765.7 | 0.0010075 | 1.83
7730 | 0 | 101 | 8 | 6 | 600 | 1.35 | 134.4 | 26.4 | 207.1 | 79 | 0 | 116.1575 | 39.8848 | 2021-10-14 10:45 | 217765.7 | 0.0010075 | 1
7730 | 0 | 101 | 8 | 6 | 600 | 1.4 | 135.9 | 26.4 | 206.8 | 79 | 0 | 116.1575 | 39.8848 | 2021-10-14 10:45 | 217765.7 | 0.0010448 | 1
7730 | 0 | 101 | 8 | 6 | 599.5 | 1.4 | 138 | 32.4 | 206.4 | 79 | 0 | 116.1575 | 39.8848 | 2021-10-14 10:45 | 217765.7 | 0.0010448 | 1
7730 | 0 | 101 | 8 | 6 | 600.5 | 1.35 | 138.5 | 26.4 | 207 | 79 | 0 | 116.1575 | 39.8849 | 2021-10-14 10:45 | 217765.7 | 0.0010075 | 1
7730 | 0 | 101 | 8 | 6 | 600 | 1.35 | 140.5 | 26.4 | 206.9 | 79 | 0 | 116.1575 | 39.8849 | 2021-10-14 10:45 | 217765.7 | 0.0010075 | 1
7730 | 0 | 101 | 8 | 6 | 599.5 | 1.35 | 141 | 26.4 | 206.8 | 79 | 0 | 116.1575 | 39.8849 | 2021-10-14 10:45 | 217765.7 | 0.0010075 | 1
7730 | 0 | 101 | 8 | 6 | 599.5 | 1.4 | 141.6 | 26.4 | 206.9 | 79 | 1 | 116.1575 | 39.8849 | 2021-10-14 10:45 | 217765.7 | 0.0010448 | 1
7730 | 0 | 101 | 8 | 6 | 600 | 1.4 | 142 | 26.4 | 207.1 | 79 | 0 | 116.1575 | 39.8849 | 2021-10-14 10:45 | 217765.7 | 0.0010448 | 1
7730 | 0 | 101 | 8 | 6 | 600 | 1.4 | 143.1 | 32.4 | 206.9 | 79 | 0 | 116.1575 | 39.8849 | 2021-10-14 10:45 | 217765.7 | 0.0010448 | 1
7730 | 0 | 101 | 8 | 6 | 600.5 | 1.4 | 143.6 | 26.4 | 206.8 | 79 | 0 | 116.1575 | 39.8849 | 2021-10-14 10:45 | 217765.7 | 0.0010448 | 1.08
7730 | 0 | 101 | 8 | 6 | 600 | 1.4 | 145.1 | 26.4 | 206.5 | 79 | 0 | 116.1575 | 39.8849 | 2021-10-14 10:45 | 217765.7 | 0.0010448 | 1
7730 | 0 | 101 | 8 | 6 | 600 | 1.4 | 145.1 | 26.4 | 207.1 | 79 | 0 | 116.1575 | 39.8849 | 2021-10-14 10:45 | 217765.7 | 0.0010448 | 1
7730 | 0 | 101 | 8 | 6 | 599.5 | 1.4 | 145.1 | 32.4 | 206.9 | 79 | 0 | 116.1575 | 39.8849 | 2021-10-14 10:45 | 217765.7 | 0.0010448 | 1
7730 | 0 | 101 | 8 | 6 | 600 | 1.4 | 145.1 | 32.4 | 206.6 | 79 | 0 | 116.1575 | 39.8848 | 2021-10-14 10:45 | 217765.7 | 0.0010448 | 1
7730 | 0 | 101 | 8 | 6 | 600 | 1.4 | 146.2 | 26.4 | 206.5 | 79 | 0 | 116.1575 | 39.8848 | 2021-10-14 10:45 | 217765.7 | 0.0010448 | 1
7730 | 0 | 101 | 8 | 6 | 599.5 | 1.4 | 146.7 | 26.4 | 207.1 | 79 | 0 | 116.1575 | 39.8848 | 2021-10-14 10:45 | 217765.7 | 0.0010448 | 1
7730 | 0 | 101 | 8 | 6 | 599.5 | 1.4 | 146.7 | 26.4 | 206.9 | 79 | 0 | 116.1575 | 39.8848 | 2021-10-14 10:45 | 217765.7 | 0.0010448 | 1
7730 | 0 | 101 | 8 | 6 | 600 | 1.4 | 146.7 | 26.4 | 206.6 | 79 | 0 | 116.1575 | 39.8848 | 2021-10-14 10:45 | 217765.7 | 0.0010448 | 1
7730 | 0 | 101 | 8 | 6 | 601.5 | 1.35 | 147.2 | 26.4 | 207.4 | 79 | 0 | 116.1575 | 39.8848 | 2021-10-14 10:45 | 217765.7 | 0.0010075 | 1
7730 | 0.55 | 101 | 53 | 6 | 916 | 16.4 | 147.2 | 26.4 | 285 | 79 | 0 | 116.1575 | 39.8848 | 2021-10-14 10:45 | 217765.7 | 0.012239 | 0.851
7730 | 4.324 | 101 | 43 | 7 | 1086 | 16.7 | 144.9 | 26.4 | 433.4 | 79 | 0 | 116.1575 | 39.8848 | 2021-10-14 10:45 | 217765.7 | 0.012463 | 1
7730 | 8.921 | 101 | 48 | 7 | 937 | 16.1 | 580.3 | 26.4 | 390.5 | 79 | 0 | 116.1575 | 39.8848 | 2021-10-14 10:45 | 217765.7 | 0.012015 | 1
7730 | 12.878 | 101 | 57 | 8 | 1328.5 | 25.25 | 1065.1 | 26.4 | 563.3 | 79 | 1 | 116.1575 | 39.8848 | 2021-10-14 10:45 | 217765.7 | 0.018843 | 1
7730 | 17.425 | 101 | 62 | 10 | 1767.5 | 35.2 | 1180.3 | 26.4 | 914.2 | 79 | 0 | 116.1575 | 39.8848 | 2021-10-14 10:45 | 217765.7 | 0.026269 | 1
7730 | 19.378 | 101 | 0 | 10 | 1601.5 | 0 | 923.7 | 26.4 | 770 | 79 | 0 | 116.1575 | 39.8848 | 2021-10-14 10:45 | 217765.7 | 0 | 1
7730 | 19.597 | 101 | 0 | 8 | 1121.5 | 0 | 420.5 | 26.4 | 473.1 | 79 | 0 | 116.1575 | 39.8848 | 2021-10-14 10:45 | 217765.7 | 0 | 1
7730 | 21.062 | 101 | 57 | 8 | 1190.5 | 24.4 | 133.9 | 26.4 | 507.7 | 79 | 0 | 116.1575 | 39.8848 | 2021-10-14 10:45 | 217765.7 | 0.018209 | 1
7730 | 23.585 | 101 | 70 | 8 | 1312 | 31.75 | 371 | 26.4 | 639.1 | 79 | 0 | 116.1576 | 39.8848 | 2021-10-14 10:45 | 217765.7 | 0.023694 | 1
7730 | 26.671 | 101 | 78 | 9 | 1494.5 | 40.4 | 829.9 | 26.4 | 854.7 | 79 | 0 | 116.1576 | 39.8848 | 2021-10-14 10:45 | 217765.7 | 0.030149 | 1
7730 | 29.605 | 101 | 62 | 10 | 1652.5 | 30.3 | 853.7 | 26.4 | 1005.1 | 79 | 0 | 116.1577 | 39.8848 | 2021-10-14 10:45 | 217765.7 | 0.022612 | 0.838
7730 | 33.031 | 101 | 90 | 11 | 1828.5 | 59.75 | 824.6 | 26.4 | 1292.4 | 79 | 0 | 116.1577 | 39.8848 | 2021-10-14 10:45 | 217765.8 | 0.04459 | 1
7730 | 35.574 | 101 | 8 | 11 | 1939.5 | 17.75 | 736.8 | 26.4 | 1334.1 | 79 | 0 | 116.1578 | 39.8848 | 2021-10-14 10:45 | 217765.8 | 0.013246 | 1
7730 | 35.453 | 101 | 0 | 9 | 1360.5 | 0 | 514.3 | 26.4 | 629.5 | 79 | 0 | 116.1578 | 39.8848 | 2021-10-14 10:45 | 217765.8 | 0 | 1
7730 | 36.535 | 101 | 74 | 9 | 1495 | 37.3 | 159.2 | 26.4 | 755.5 | 79 | 0 | 116.1579 | 39.8849 | 2021-10-14 10:45 | 217765.8 | 0.027836 | 1
7730 | 38.589 | 101 | 77 | 9 | 1594 | 43.5 | 504.3 | 26.4 | 1010.3 | 79 | 0 | 116.158 | 39.8849 | 2021-10-14 10:45 | 217765.8 | 0.032463 | 1
7730 | 40.992 | 101 | 78 | 10 | 1693 | 46.75 | 725.1 | 26.4 | 1152.5 | 79 | 0 | 116.1581 | 39.8849 | 2021-10-14 10:45 | 217765.8 | 0.034888 | 1
7730 | 43.289 | 101 | 72 | 10 | 1775 | 44.55 | 765.7 | 26.4 | 1219.9 | 79 | 0 | 116.1582 | 39.885 | 2021-10-14 10:45 | 217765.8 | 0.033246 | 1
7730 | 45.312 | 101 | 64 | 11 | 1861.5 | 46.15 | 777.4 | 26.4 | 1282.5 | 79 | 0 | 116.1583 | 39.885 | 2021-10-14 10:45 | 217765.8 | 0.03444 | 1
7730 | 45.031 | 101 | 0 | 11 | 1831 | 0 | 727 | 26.4 | 877.9 | 79 | 0 | 116.1584 | 39.8851 | 2021-10-14 10:45 | 217765.8 | 0 | 1
7730 | 43.859 | 101 | 0 | 11 | 1791 | 0 | 261 | 26.4 | 759.9 | 79 | 0 | 116.1585 | 39.8852 | 2021-10-14 10:45 | 217765.8 | 0 | 1.251
7730 | 43.117 | 101 | 0 | 10 | 1744 | 0 | 89 | 26.4 | 721.6 | 79 | 0 | 116.1586 | 39.8852 | 2021-10-14 10:45 | 217765.9 | 0 | 1
7730 | 42.066 | 101 | 11 | 10 | 1720 | 5.05 | 35.3 | 26.4 | 698.1 | 79 | 0 | 116.1587 | 39.8853 | 2021-10-14 10:45 | 217765.9 | 0.0037687 | 1
7730 | 41.593 | 101 | 0 | 10 | 1695 | 0 | 40.1 | 26.4 | 680 | 79 | 0 | 116.159 | 39.8854 | 2021-10-14 10:45 | 217765.9 | 0 | 1
7730 | 40.292 | 101 | 17 | 10 | 1652.5 | 6.5 | 75.4 | 26.4 | 668.5 | 79 | 0 | 116.159 | 39.8854 | 2021-10-14 10:45 | 217765.9 | 0.0048507 | 1
7730 | 41.835 | 101 | 50 | 10 | 1705.5 | 30 | 83.3 | 26.4 | 818 | 79 | 0 | 116.1591 | 39.8855 | 2021-10-14 10:45 | 217765.9 | 0.022388 | 1
7730 | 42.277 | 101 | 28 | 10 | 1729.5 | 15.7 | 468.9 | 26.4 | 792.9 | 79 | 0 | 116.1592 | 39.8856 | 2021-10-14 10:45 | 217765.9 | 0.011716 | 1
7730 | 42.597 | 101 | 31 | 10 | 1743.5 | 17.3 | 554.6 | 26.4 | 765.5 | 79 | 0 | 116.1594 | 39.8857 | 2021-10-14 10:45 | 217765.9 | 0.01291 | 1
7730 | 42.093 | 101 | 15 | 10 | 1718 | 7.2 | 496.2 | 26.4 | 715.6 | 79 | 0 | 116.1594 | 39.8857 | 2021-10-14 10:45 | 217765.9 | 0.0053731 | 1
7730 | 41.382 | 101 | 7 | 10 | 1714 | 4.05 | 357.3 | 26.4 | 679.7 | 79 | 0 | 116.1595 | 39.8858 | 2021-10-14 10:45 | 217766 | 0.0030224 | 1
7730 | 41.082 | 101 | 8 | 10 | 1678 | 3.85 | 229.2 | 26.4 | 675.7 | 79 | 0 | 116.1598 | 39.8859 | 2021-10-14 10:45 | 217766 | 0.0028731 | 0.202
7730 | 40.933 | 101 | 10 | 10 | 1650.5 | 4.65 | 148 | 32.4 | 660.7 | 79 | 0 | 116.1599 | 39.886 | 2021-10-14 10:45 | 217766 | 0.0034701 | 1
7730 | 39.832 | 101 | 6 | 10 | 1629.5 | 2.9 | 117.7 | 32.4 | 649.9 | 79 | 0 | 116.16 | 39.8861 | 2021-10-14 10:45 | 217766 | 0.0021642 | 1
7730 | 39.429 | 101 | 16 | 10 | 1612 | 7.7 | 106.9 | 26.4 | 643.7 | 79 | 0 | 116.16 | 39.8861 | 2021-10-14 10:45 | 217766 | 0.0057463 | 1
7730 | 39.359 | 101 | 26 | 10 | 1610 | 12.6 | 108.5 | 26.4 | 645 | 79 | 0 | 116.1601 | 39.8861 | 2021-10-14 10:45 | 217766 | 0.009403 | 1
7730 | 39.89 | 101 | 46 | 10 | 1641 | 25.3 | 208.4 | 26.4 | 711.5 | 79 | 0 | 116.1603 | 39.8863 | 2021-10-14 10:46 | 217766 | 0.018881 | 1
7730 | 40.984 | 101 | 48 | 10 | 1684 | 27.35 | 518.1 | 26.4 | 822.4 | 79 | 0 | 116.1604 | 39.8863 | 2021-10-14 10:46 | 217766 | 0.02041 | 1
7730 | 41.996 | 101 | 48 | 10 | 1715.5 | 27 | 707.4 | 26.4 | 867.7 | 79 | 0 | 116.1604 | 39.8863 | 2021-10-14 10:46 | 217766 | 0.020149 | 1
7730 | 42.617 | 101 | 44 | 10 | 1754.5 | 27.85 | 746.4 | 32.4 | 922.1 | 80 | 0 | 116.1605 | 39.8864 | 2021-10-14 10:46 | 217766.1 | 0.020784 | 1
7730 | 42.304 | 101 | 0 | 10 | 1746 | 0 | 743.2 | 26.4 | 755.1 | 80 | 0 | 116.1606 | 39.8865 | 2021-10-14 10:46 | 217766.1 | 0 | 1
7730 | 41.312 | 101 | 0 | 10 | 1693 | 0 | 359.6 | 26.4 | 696.3 | 80 | 0 | 116.1607 | 39.8865 | 2021-10-14 10:46 | 217766.1 | 0 | 1.486
7730 | 40.421 | 101 | 18 | 10 | 1680 | 9 | 114.7 | 26.4 | 681.5 | 80 | 0 | 116.1608 | 39.8866 | 2021-10-14 10:46 | 217766.1 | 0.0067164 | 1
7730 | 40.171 | 101 | 0 | 10 | 1637.5 | 0 | 56.8 | 26.4 | 649.9 | 80 | 0 | 116.1609 | 39.8867 | 2021-10-14 10:46 | 217766.1 | 0 | 1
7730 | 38.929 | 101 | 0 | 10 | 1601 | 0 | 103 | 26.4 | 637.4 | 80 | 0 | 116.161 | 39.8868 | 2021-10-14 10:46 | 217766.1 | 0 | 1
7730 | 38.238 | 101 | 19 | 10 | 1591 | 6.65 | 62.6 | 26.4 | 632.3 | 80 | 0 | 116.1611 | 39.8868 | 2021-10-14 10:46 | 217766.1 | 0.0049627 | 1
7730 | 39.082 | 101 | 42 | 10 | 1595.5 | 24.15 | 38.8 | 26.4 | 715.3 | 80 | 0 | 116.1612 | 39.8869 | 2021-10-14 10:46 | 217766.1 | 0.018022 | 1
7730 | 38.851 | 101 | 0 | 10 | 1543 | 0.65 | 514 | 26.4 | 666.4 | 80 | 0 | 116.1613 | 39.887 | 2021-10-14 10:46 | 217766.1 | 0.00048507 | 1
7730 | 38.851 | 101 | 6 | 10 | 1592 | 0.95 | 480.4 | 26.4 | 642.1 | 80 | 0 | 116.1614 | 39.887 | 2021-10-14 10:46 | 217766.2 | 0.00070896 | 1
7730 | 39.792 | 101 | 63 | 10 | 1633 | 33.95 | 179.2 | 26.4 | 731.6 | 80 | 0 | 116.1615 | 39.8871 | 2021-10-14 10:46 | 217766.2 | 0.025336 | 1
7730 | 41.816 | 101 | 66 | 10 | 1723.5 | 39.7 | 400.8 | 26.4 | 1019.8 | 80 | 0 | 116.1616 | 39.8872 | 2021-10-14 10:46 | 217766.2 | 0.029627 | 1
7730 | 44 | 101 | 77 | 11 | 1812 | 45.05 | 703.6 | 26.4 | 1142.7 | 80 | 0 | 116.1617 | 39.8872 | 2021-10-14 10:46 | 217766.2 | 0.033619 | 0.614
7730 | 46.601 | 101 | 83 | 11 | 1927 | 59.6 | 740.7 | 26.4 | 1455.3 | 80 | 0 | 116.1618 | 39.8873 | 2021-10-14 10:46 | 217766.2 | 0.044478 | 1
7730 | 48.945 | 101 | 56 | 11 | 2005.5 | 40.45 | 697.3 | 26.4 | 1391.7 | 80 | 0 | 116.1619 | 39.8873 | 2021-10-14 10:46 | 217766.2 | 0.030187 | 1
7730 | 49.265 | 101 | 0 | 11 | 1731.5 | 0 | 671.2 | 32.4 | 908.5 | 80 | 0 | 116.162 | 39.8874 | 2021-10-14 10:46 | 217766.2 | 0 | 1
7730 | 49.265 | 101 | 70 | 9 | 1498 | 36 | 324.2 | 26.4 | 722.6 | 80 | 0 | 116.1621 | 39.8875 | 2021-10-14 10:46 | 217766.2 | 0.026866 | 1
7730 | 51.039 | 101 | 97 | 9 | 1563.5 | 54.25 | 245.2 | 26.4 | 1022.4 | 80 | 0 | 116.1623 | 39.8876 | 2021-10-14 10:46 | 217766.3 | 0.040485 | 1
7730 | 53.593 | 101 | 96 | 10 | 1633 | 57.45 | 629.7 | 26.4 | 1289.9 | 80 | 0 | 116.1624 | 39.8877 | 2021-10-14 10:46 | 217766.3 | 0.042873 | 1
7730 | 55.527 | 101 | 92 | 10 | 1695.5 | 57.45 | 732.5 | 26.4 | 1366.3 | 80 | 0 | 116.1625 | 39.8877 | 2021-10-14 10:46 | 217766.3 | 0.042873 | 1
7730 | 57.031 | 101 | 91 | 10 | 1748 | 58.15 | 735.8 | 26.4 | 1401.6 | 80 | 0 | 116.1627 | 39.8878 | 2021-10-14 10:46 | 217766.3 | 0.043396 | 1
7730 | 59.152 | 101 | 90 | 11 | 1796 | 59.05 | 706.3 | 26.4 | 1437.5 | 80 | 0 | 116.1628 | 39.8879 | 2021-10-14 10:46 | 217766.3 | 0.044067 | 1
7730 | 59.664 | 101 | 4 | 11 | 1805 | 10.7 | 681.5 | 26.4 | 1247.2 | 80 | 0 | 116.1629 | 39.888 | 2021-10-14 10:46 | 217766.3 | 0.0079851 | 1.538
7730 | 58.21 | 101 | 0 | 10 | 1771 | 0 | 466.9 | 26.4 | 805.3 | 80 | 0 | 116.1631 | 39.8881 | 2021-10-14 10:46 | 217766.3 | 0 | 1
7730 | 55.027 | 101 | 0 | 10 | 1666 | 0 | 124.8 | 26.4 | 699.9 | 80 | 0 | 116.1632 | 39.8882 | 2021-10-14 10:46 | 217766.4 | 0 | 1
7730 | 52.523 | 101 | 0 | 10 | 1586 | 0 | 51.2 | 32.4 | 650.2 | 81 | 0 | 116.1634 | 39.8883 | 2021-10-14 10:46 | 217766.4 | 0 | 1
7730 | 48.546 | 101 | 0 | 9 | 1458 | 0 | 24.8 | 32.4 | 589.6 | 81 | 0 | 116.1636 | 39.8883 | 2021-10-14 10:46 | 217766.4 | 0 | 1
7730 | 44.871 | 101 | 0 | 8 | 1346.5 | 0 | 17.3 | 26.4 | 536.2 | 81 | 0 | 116.1637 | 39.8884 | 2021-10-14 10:46 | 217766.4 | 0 | 1
7730 | 40.3 | 101 | 0 | 8 | 1206 | 0 | 13.5 | 26.4 | 473.4 | 81 | 0 | 116.1639 | 39.8885 | 2021-10-14 10:46 | 217766.4 | 0 | 1
7730 | 40.812 | 101 | 52 | 8 | 1162.5 | 18.15 | 10.6 | 26.4 | 456.7 | 81 | 0 | 116.164 | 39.8886 | 2021-10-14 10:46 | 217766.4 | 0.013545 | 1
7730 | 38.769 | 101 | 62 | 8 | 1181.5 | 25.05 | -2.1 | 26.4 | 526.1 | 81 | 0 | 116.1641 | 39.8887 | 2021-10-14 10:46 | 217766.4 | 0.018694 | 1
7730 | 39.519 | 101 | 41 | 8 | 1202 | 17.75 | 458.2 | 26.4 | 557.5 | 81 | 0 | 116.1642 | 39.8888 | 2021-10-14 10:46 | 217766.5 | 0.013246 | 1
7730 | 38.941 | 101 | 11 | 8 | 1191.5 | 4.55 | 773.1 | 26.4 | 483.9 | 81 | 0 | 116.1643 | 39.8888 | 2021-10-14 10:46 | 217766.5 | 0.0033955 | 0.701
7730 | 38.14 | 101 | 0 | 8 | 1161 | 0 | 744.6 | 26.4 | 445.8 | 81 | 0 | 116.1644 | 39.8889 | 2021-10-14 10:46 | 217766.5 | 0 | 1
7730 | 35.824 | 101 | 0 | 7 | 1045.5 | 0 | 391.6 | 26.4 | 404.7 | 82 | 0 | 116.1644 | 39.889 | 2021-10-14 10:46 | 217766.5 | 0 | 1
7730 | 33.613 | 101 | 6 | 6 | 693.5 | 1.15 | 185.1 | 32.4 | 260.7 | 81 | 0 | 116.1644 | 39.8891 | 2021-10-14 10:46 | 217766.5 | 0.00085821 | 1
7730 | 33.101 | 101 | 49 | 7 | 1110.5 | 18.2 | 121.6 | 32.4 | 408.9 | 82 | 0 | 116.1644 | 39.8892 | 2021-10-14 10:46 | 217766.5 | 0.013582 | 1
7730 | 34.031 | 101 | 67 | 7 | 1036.5 | 25.2 | 59.5 | 32.4 | 444 | 82 | 0 | 116.1644 | 39.8894 | 2021-10-14 10:46 | 217766.5 | 0.018806 | 1
7730 | 34.652 | 101 | 75 | 7 | 1061.5 | 29.45 | 384.9 | 32.4 | 505.5 | 82 | 0 | 116.1644 | 39.8895 | 2021-10-14 10:46 | 217766.5 | 0.021978 | 1
7730 | 35.867 | 101 | 79 | 7 | 1098.5 | 31.8 | 662.3 | 32.4 | 571.4 | 82 | 0 | 116.1644 | 39.8896 | 2021-10-14 10:46 | 217766.5 | 0.023731 | 1
7730 | 36.437 | 101 | 23 | 7 | 1111 | 9.2 | 781.1 | 26.4 | 510.1 | 82 | 0 | 116.1644 | 39.8896 | 2021-10-14 10:46 | 217766.5 | 0.0068657 | 1
7730 | 35.855 | 101 | 2 | 7 | 1088 | 0.85 | 853.1 | 26.4 | 426.6 | 82 | 0 | 116.1645 | 39.8897 | 2021-10-14 10:46 | 217766.6 | 0.00063433 | 1
7730 | 35.753 | 101 | 49 | 7 | 1077 | 17.15 | 554.9 | 26.4 | 428.4 | 82 | 0 | 116.1646 | 39.8898 | 2021-10-14 10:46 | 217766.6 | 0.012799 | 1.239
7730 | 36.328 | 101 | 58 | 7 | 1106 | 21.75 | 290.6 | 32.4 | 464.9 | 82 | 0 | 116.1647 | 39.8898 | 2021-10-14 10:46 | 217766.6 | 0.016231 | 1
7730 | 37.289 | 101 | 63 | 7 | 1140 | 25.95 | 669.9 | 32.4 | 532.6 | 82 | 0 | 116.1648 | 39.8899 | 2021-10-14 10:46 | 217766.6 | 0.019366 | 1
7730 | 37.828 | 101 | 30 | 7 | 1155 | 11.55 | 825.2 | 26.4 | 509.1 | 82 | 0 | 116.165 | 39.8899 | 2021-10-14 10:46 | 217766.6 | 0.0086194 | 1
7730 | 38.257 | 101 | 31 | 8 | 1167 | 15.6 | 887.1 | 26.4 | 514.2 | 82 | 0 | 116.1651 | 39.8899 | 2021-10-14 10:46 | 217766.6 | 0.011642 | 1
7730 | 36.328 | 101 | 1 | 7 | 945 | 0.95 | 858.2 | 26.4 | 381.3 | 82 | 0 | 116.1652 | 39.8899 | 2021-10-14 10:46 | 217766.6 | 0.00070896 | 1
7730 | 30.535 | 101 | 6 | 6 | 708 | 1.25 | 612.5 | 26.4 | 267.9 | 82 | 0 | 116.1653 | 39.89 | 2021-10-14 10:46 | 217766.6 | 0.00093284 | 1
7730 | 26.332 | 101 | 7 | 6 | 638 | 1.35 | 422.5 | 32.4 | 228.8 | 83 | 0 | 116.1655 | 39.89 | 2021-10-14 10:46 | 217766.6 | 0.0010075 | 1
7730 | 22.222 | 101 | 9 | 6 | 608 | 1.45 | 303.5 | 26.4 | 213.7 | 83 | 0 | 116.1656 | 39.89 | 2021-10-14 10:46 | 217766.6 | 0.0010821 | 1
7730 | 20.929 | 101 | 8 | 6 | 603.5 | 1.4 | 198.9 | 26.4 | 209.9 | 83 | 0 | 116.1657 | 39.89 | 2021-10-14 10:46 | 217766.6 | 0.0010448 | 1
7730 | 17.066 | 101 | 9 | 5 | 600.5 | 1.45 | 148.6 | 26.4 | 207.9 | 83 | 0 | 116.1658 | 39.8901 | 2021-10-14 10:46 | 217766.7 | 0.0010821 | 1.129
7730 | 15.351 | 101 | 9 | 5 | 599 | 1.45 | 119.2 | 26.4 | 206.7 | 83 | 0 | 116.1658 | 39.8901 | 2021-10-14 10:46 | 217766.7 | 0.0010821 | 1
7730 | 10.593 | 101 | 9 | 5 | 596.5 | 1.5 | 95.8 | 26.4 | 205.8 | 83 | 0 | 116.1659 | 39.8901 | 2021-10-14 10:46 | 217766.7 | 0.0011194 | 1
7730 | 8.992 | 101 | 9 | 5 | 602.5 | 1.5 | 81.4 | 26.4 | 207.7 | 83 | 0 | 116.1659 | 39.8901 | 2021-10-14 10:46 | 217766.7 | 0.0011194 | 1
7730 | 7.859 | 101 | 9 | 5 | 603 | 1.45 | 72.3 | 26.4 | 207.9 | 83 | 0 | 116.166 | 39.8901 | 2021-10-14 10:46 | 217766.7 | 0.0010821 | 1
7730 | 7.488 | 101 | 9 | 5 | 601 | 1.45 | 68 | 26.4 | 207.3 | 83 | 0 | 116.166 | 39.8901 | 2021-10-14 10:47 | 217766.7 | 0.0010821 | 1
7730 | 8.21 | 101 | 22 | 6 | 649.5 | 6.85 | 65 | 26.4 | 229.5 | 83 | 0 | 116.166 | 39.8901 | 2021-10-14 10:47 | 217766.7 | 0.0051119 | 1
7730 | 8.941 | 101 | 18 | 6 | 665.5 | 2.75 | 61.7 | 26.4 | 235 | 83 | 0 | 116.1661 | 39.8901 | 2021-10-14 10:47 | 217766.7 | 0.0020522 | 1
7730 | 9.464 | 101 | 21 | 6 | 700 | 5.05 | 112.1 | 26.4 | 248.5 | 83 | 0 | 116.1661 | 39.8901 | 2021-10-14 10:47 | 217766.7 | 0.0037687 | 1
7730 | 10.015 | 101 | 23 | 6 | 743.5 | 5.75 | 199.5 | 26.4 | 266.2 | 83 | 0 | 116.1661 | 39.8901 | 2021-10-14 10:47 | 217766.7 | 0.004291 | 1
7730 | 10.445 | 101 | 19 | 6 | 776.5 | 5.05 | 234.3 | 26.4 | 277.3 | 83 | 0 | 116.1661 | 39.8901 | 2021-10-14 10:47 | 217766.7 | 0.0037687 | 0.428
7730 | 10.695 | 101 | 17 | 6 | 799.5 | 4.6 | 256.5 | 26.4 | 285.9 | 83 | 0 | 116.1661 | 39.8901 | 2021-10-14 10:47 | 217766.7 | 0.0034328 | 1
7730 | 11.187 | 101 | 32 | 6 | 843 | 8.15 | 267.6 | 26.4 | 304.8 | 83 | 0 | 116.1662 | 39.8901 | 2021-10-14 10:47 | 217766.7 | 0.0060821 | 1
7730 | 12.277 | 101 | 18 | 6 | 917.5 | 5.6 | 264.2 | 26.4 | 336.6 | 83 | 0 | 116.1662 | 39.8901 | 2021-10-14 10:47 | 217766.7 | 0.0041791 | 1
7730 | 13.64 | 101 | 3 | 7 | 996.5 | 4.3 | 368.4 | 26.4 | 375.1 | 83 | 0 | 116.1663 | 39.8902 | 2021-10-14 10:47 | 217766.7 | 0.003209 | 1
7730 | 13.429 | 101 | 2 | 6 | 986 | 0.45 | 501.8 | 26.4 | 366.6 | 83 | 0 | 116.1663 | 39.8902 | 2021-10-14 10:47 | 217766.7 | 0.00033582 | 1
7730 | 14.75 | 101 | 60 | 7 | 1104 | 23.45 | 430.1 | 26.4 | 454.7 | 83 | 0 | 116.1663 | 39.8902 | 2021-10-14 10:47 | 217766.7 | 0.0175 | 1
7730 | 17.917 | 101 | 67 | 8 | 1353.5 | 30.75 | 466.6 | 32.4 | 628.5 | 83 | 0 | 116.1664 | 39.8902 | 2021-10-14 10:47 | 217766.7 | 0.022948 | 1
7730 | 21.691 | 101 | 91 | 9 | 1645 | 51.05 | 752.9 | 26.4 | 995.1 | 82 | 0 | 116.1664 | 39.8902 | 2021-10-14 10:47 | 217766.7 | 0.038097 | 1
7730 | 25.269 | 101 | 0 | 11 | 1811.5 | 8.15 | 740.4 | 26.4 | 1318.1 | 82 | 0 | 116.1665 | 39.8902 | 2021-10-14 10:47 | 217766.7 | 0.0060821 | 1
7730 | 25.55 | 101 | 65 | 9 | 1536 | 34.1 | 469.5 | 26.4 | 717.8 | 82 | 0 | 116.1665 | 39.8902 | 2021-10-14 10:47 | 217766.7 | 0.025448 | 1.705
7730 | 28.464 | 101 | 44 | 9 | 1580 | 27.65 | 174.1 | 26.4 | 961 | 82 | 0 | 116.1666 | 39.8903 | 2021-10-14 10:47 | 217766.7 | 0.020634 | 1
7730 | 31.91 | 101 | 91 | 10 | 1776 | 58.55 | 544.8 | 26.4 | 1264.8 | 81 | 0 | 116.1666 | 39.8903 | 2021-10-14 10:47 | 217766.7 | 0.043694 | 1
7730 | 33.203 | 101 | 0 | 10 | 1497 | 0 | 621.8 | 26.4 | 831.1 | 81 | 0 | 116.1667 | 39.8903 | 2021-10-14 10:47 | 217766.7 | 0 | 1
7730 | 33.039 | 101 | 45 | 8 | 1488.5 | 24.7 | 294.1 | 26.4 | 615.1 | 80 | 0 | 116.1668 | 39.8903 | 2021-10-14 10:47 | 217766.8 | 0.018433 | 1
7730 | 33.902 | 101 | 2 | 9 | 1389 | 1.5 | 169.8 | 26.4 | 556.1 | 80 | 0 | 116.1669 | 39.8903 | 2021-10-14 10:47 | 217766.8 | 0.0011194 | 1
7730 | 33.031 | 101 | 0 | 9 | 1352.5 | 0 | 298.9 | 26.4 | 533.2 | 79 | 0 | 116.167 | 39.8903 | 2021-10-14 10:47 | 217766.8 | 0 | 1
7730 | 30.765 | 101 | 0 | 8 | 1234.5 | 0 | 154.4 | 32.4 | 483.6 | 79 | 0 | 116.1671 | 39.8904 | 2021-10-14 10:47 | 217766.8 | 0 | 1
7730 | 28.101 | 101 | 0 | 8 | 1148.5 | 0 | 71.7 | 26.4 | 438.9 | 79 | 0 | 116.1674 | 39.8904 | 2021-10-14 10:47 | 217766.8 | 0 | 1
7730 | 25.046 | 101 | 0 | 7 | 1005.5 | 0 | 38.9 | 26.4 | 382.4 | 79 | 0 | 116.1675 | 39.8904 | 2021-10-14 10:47 | 217766.8 | 0 | 1
7730 | 23.304 | 101 | 0 | 7 | 950 | 0 | 24.3 | 26.4 | 353.2 | 79 | 0 | 116.1675 | 39.8904 | 2021-10-14 10:47 | 217766.8 | 0 | 0.886
7730 | 24.367 | 101 | 54 | 7 | 1000 | 19.1 | 10.7 | 26.4 | 394.8 | 79 | 0 | 116.1676 | 39.8904 | 2021-10-14 10:47 | 217766.8 | 0.014254 | 1
7730 | 25.457 | 101 | 27 | 7 | 1047 | 10.3 | 85.8 | 32.4 | 429.4 | 79 | 0 | 116.1677 | 39.8904 | 2021-10-14 10:47 | 217766.8 | 0.0076866 | 1
7730 | 25.96 | 101 | 53 | 7 | 1067 | 19.65 | 512.1 | 26.4 | 422.1 | 79 | 0 | 116.1677 | 39.8905 | 2021-10-14 10:47 | 217766.8 | 0.014664 | 1
7730 | 27.421 | 101 | 33 | 7 | 1123.5 | 14.25 | 553.2 | 26.4 | 471.8 | 79 | 0 | 116.1678 | 39.8905 | 2021-10-14 10:47 | 217766.8 | 0.010634 | 1
7730 | 27.351 | 101 | 9 | 8 | 1116 | 3.1 | 743.4 | 26.4 | 431.1 | 79 | 0 | 116.1679 | 39.8905 | 2021-10-14 10:47 | 217766.8 | 0.0023134 | 1
7730 | 27.503 | 101 | 8 | 7 | 1123 | 2.6 | 623.3 | 26.4 | 421.1 | 79 | 0 | 116.168 | 39.8905 | 2021-10-14 10:47 | 217766.9 | 0.0019403 | 1
7730 | 26.89 | 101 | 0 | 7 | 1103.5 | 0.5 | 375.1 | 32.4 | 410.3 | 79 | 0 | 116.168 | 39.8905 | 2021-10-14 10:47 | 217766.9 | 0.00037313 | 1
7730 | 26.671 | 101 | 0 | 7 | 876.5 | 0 | 224.3 | 32.4 | 339.2 | 79 | 0 | 116.1681 | 39.8905 | 2021-10-14 10:47 | 217766.9 | 0 | 1
7730 | 24.445 | 101 | 6 | 6 | 667.5 | 1.1 | 126.1 | 26.4 | 243.4 | 79 | 0 | 116.1682 | 39.8905 | 2021-10-14 10:47 | 217766.9 | 0.0008209 | 1
7730 | 20.171 | 101 | 7 | 6 | 621.5 | 1.2 | 94.6 | 26.4 | 220 | 79 | 0 | 116.1684 | 39.8905 | 2021-10-14 10:47 | 217766.9 | 0.00089552 | 0.364
7730 | 16.796 | 101 | 8 | 6 | 603.5 | 1.25 | 74 | 26.4 | 210.4 | 79 | 0 | 116.1685 | 39.8905 | 2021-10-14 10:47 | 217766.9 | 0.00093284 | 1
7730 | 13.238 | 101 | 8 | 6 | 599 | 1.35 | 59.8 | 26.4 | 207.1 | 79 | 0 | 116.1685 | 39.8906 | 2021-10-14 10:47 | 217766.9 | 0.0010075 | 1
7730 | 12.82 | 101 | 8 | 6 | 600 | 1.3 | 50.8 | 32.4 | 207.5 | 79 | 0 | 116.1686 | 39.8906 | 2021-10-14 10:47 | 217766.9 | 0.00097015 | 1
7730 | 12.218 | 101 | 8 | 6 | 600 | 1.3 | 44.6 | 26.4 | 206.7 | 79 | 0 | 116.1687 | 39.8906 | 2021-10-14 10:47 | 217766.9 | 0.00097015 | 1
7730 | 9.945 | 101 | 8 | 6 | 599.5 | 1.3 | 40.4 | 26.4 | 206.5 | 79 | 0 | 116.1687 | 39.8906 | 2021-10-14 10:47 | 217766.9 | 0.00097015 | 1
7730 | 9.601 | 101 | 8 | 6 | 599 | 1.3 | 39.4 | 26.4 | 207.1 | 79 | 0 | 116.1687 | 39.8906 | 2021-10-14 10:47 | 217766.9 | 0.00097015 | 1
7730 | 8.613 | 101 | 8 | 6 | 601 | 1.35 | 39 | 26.4 | 207.1 | 79 | 0 | 116.1687 | 39.8906 | 2021-10-14 10:47 | 217766.9 | 0.0010075 | 1
7730 | 7.71 | 101 | 8 | 6 | 600 | 1.3 | 38.6 | 26.4 | 207.2 | 80 | 0 | 116.1687 | 39.8906 | 2021-10-14 10:47 | 217766.9 | 0.00097015 | 1
7730 | 5.597 | 101 | 8 | 6 | 600 | 1.3 | 37.6 | 26.4 | 206.8 | 80 | 0 | 116.1688 | 39.8906 | 2021-10-14 10:47 | 217766.9 | 0.00097015 | 1
7730 | 3.214 | 101 | 8 | 6 | 598 | 1.35 | 37.6 | 26.4 | 205.9 | 80 | 0 | 116.1688 | 39.8906 | 2021-10-14 10:47 | 217766.9 | 0.0010075 | 1.693
7730 | 1.281 | 101 | 8 | 6 | 598 | 1.4 | 37.6 | 26.4 | 206.3 | 80 | 0 | 116.1688 | 39.8906 | 2021-10-14 10:47 | 217766.9 | 0.0010448 | 1
7730 | 0 | 101 | 8 | 6 | 600 | 1.4 | 37.6 | 26.4 | 206.2 | 80 | 0 | 116.1688 | 39.8906 | 2021-10-14 10:47 | 217766.9 | 0.0010448 | 1
7730 | 0 | 101 | 8 | 6 | 600 | 1.4 | 37.6 | 26.4 | 207.1 | 80 | 0 | 116.1688 | 39.8906 | 2021-10-14 10:47 | 217766.9 | 0.0010448 | 1
7730 | 0 | 101 | 9 | 6 | 599.5 | 1.4 | 37.6 | 26.4 | 206.1 | 80 | 1 | 116.1688 | 39.8906 | 2021-10-14 10:47 | 217766.9 | 0.0010448 | 1
7730 | 0 | 101 | 9 | 6 | 599.5 | 1.4 | 38.6 | 26.4 | 207 | 80 | 0 | 116.1688 | 39.8906 | 2021-10-14 10:47 | 217766.9 | 0.0010448 | 1
7730 | 0 | 101 | 9 | 6 | 599.5 | 1.4 | 39.1 | 26.4 | 206.7 | 80 | 0 | 116.1688 | 39.8906 | 2021-10-14 10:47 | 217766.9 | 0.0010448 | 1
7730 | 0 | 101 | 9 | 6 | 599.5 | 1.4 | 39.5 | 26.4 | 206.7 | 80 | 0 | 116.1688 | 39.8906 | 2021-10-14 10:47 | 217766.9 | 0.0010448 | 1
7730 | 0 | 101 | 9 | 6 | 599 | 1.45 | 40.5 | 26.4 | 206.2 | 80 | 0 | 116.1688 | 39.8906 | 2021-10-14 10:47 | 217766.9 | 0.0010821 | 1
7730 | 0 | 101 | 9 | 6 | 600 | 1.4 | 42 | 26.4 | 206.8 | 80 | 0 | 116.1688 | 39.8906 | 2021-10-14 10:47 | 217766.9 | 0.0010448 | 1
7730 | 0 | 101 | 9 | 6 | 599.5 | 1.4 | 42.9 | 26.4 | 206.6 | 80 | 0 | 116.1688 | 39.8906 | 2021-10-14 10:47 | 217766.9 | 0.0010448 | 0.586
7730 | 0 | 101 | 9 | 6 | 599.5 | 1.45 | 43.9 | 26.4 | 206.2 | 80 | 0 | 116.1688 | 39.8906 | 2021-10-14 10:47 | 217766.9 | 0.0010821 | 1
7730 | 0 | 101 | 9 | 6 | 600 | 1.45 | 44.3 | 26.4 | 206.6 | 80 | 0 | 116.1688 | 39.8906 | 2021-10-14 10:47 | 217766.9 | 0.0010821 | 1
7730 | 0 | 101 | 9 | 6 | 599.5 | 1.45 | 44.9 | 26.4 | 206.4 | 80 | 0 | 116.1688 | 39.8906 | 2021-10-14 10:47 | 217766.9 | 0.0010821 | 1
7730 | 0 | 101 | 9 | 6 | 599 | 1.45 | 45.8 | 32.4 | 206.2 | 80 | 0 | 116.1688 | 39.8906 | 2021-10-14 10:47 | 217766.9 | 0.0010821 | 1
7730 | 0 | 101 | 9 | 6 | 599.5 | 1.45 | 46.3 | 26.4 | 206.2 | 80 | 0 | 116.1688 | 39.8906 | 2021-10-14 10:48 | 217766.9 | 0.0010821 | 1
7730 | 0 | 101 | 9 | 6 | 599.5 | 1.5 | 48.2 | 26.4 | 206.6 | 80 | 0 | 116.1688 | 39.8906 | 2021-10-14 10:48 | 217766.9 | 0.0011194 | 1
7730 | 0 | 101 | 9 | 6 | 600 | 1.5 | 48.6 | 26.4 | 206.8 | 81 | 0 | 116.1688 | 39.8906 | 2021-10-14 10:48 | 217766.9 | 0.0011194 | 1
7730 | 0 | 101 | 9 | 6 | 598.5 | 1.5 | 49.7 | 26.4 | 206 | 81 | 0 | 116.1688 | 39.8906 | 2021-10-14 10:48 | 217766.9 | 0.0011194 | 1
7730 | 0 | 101 | 9 | 6 | 599.5 | 1.5 | 50.1 | 26.4 | 206.4 | 81 | 0 | 116.1688 | 39.8906 | 2021-10-14 10:48 | 217766.9 | 0.0011194 | 1
7730 | 0 | 101 | 9 | 6 | 600.5 | 1.5 | 51.1 | 32.4 | 206.8 | 81 | 0 | 116.1688 | 39.8906 | 2021-10-14 10:48 | 217766.9 | 0.0011194 | 1.178
7730 | 0 | 101 | 9 | 6 | 599.5 | 1.5 | 52 | 26.4 | 206.2 | 81 | 0 | 116.1688 | 39.8906 | 2021-10-14 10:48 | 217766.9 | 0.0011194 | 1
7730 | 0 | 101 | 9 | 6 | 598.5 | 1.5 | 53 | 26.4 | 206.2 | 81 | 0 | 116.1688 | 39.8906 | 2021-10-14 10:48 | 217766.9 | 0.0011194 | 1
7730 | 0 | 101 | 36 | 6 | 597.5 | 1.55 | 54.5 | 26.4 | 209.3 | 81 | 0 | 116.1688 | 39.8906 | 2021-10-14 10:48 | 217766.9 | 0.0011567 | 1
7730 | 0.257 | 101 | 41 | 8 | 1319.5 | 19.4 | 54.5 | 26.4 | 503.7 | 81 | 0 | 116.1688 | 39.8906 | 2021-10-14 10:48 | 217766.9 | 0.014478 | 1
7730 | 4.363 | 101 | 67 | 7 | 1079.5 | 26 | 258.5 | 26.4 | 480.4 | 81 | 0 | 116.1688 | 39.8906 | 2021-10-14 10:48 | 217766.9 | 0.019403 | 1
7730 | 9.574 | 101 | 68 | 6 | 821.5 | 22.35 | 592.4 | 26.4 | 394.3 | 81 | 0 | 116.1688 | 39.8906 | 2021-10-14 10:48 | 217766.9 | 0.016679 | 1
7730 | 13.878 | 101 | 72 | 7 | 1046.5 | 28.2 | 806.8 | 26.4 | 471.9 | 81 | 0 | 116.1688 | 39.8906 | 2021-10-14 10:48 | 217766.9 | 0.021045 | 1
7730 | 17.578 | 101 | 72 | 8 | 1328.5 | 32.85 | 884.2 | 26.4 | 659.8 | 81 | 0 | 116.1688 | 39.8906 | 2021-10-14 10:48 | 217766.9 | 0.024515 | 1
7730 | 21.902 | 101 | 85 | 10 | 1651 | 51.2 | 889 | 26.4 | 1049.4 | 81 | 0 | 116.1688 | 39.8906 | 2021-10-14 10:48 | 217766.9 | 0.038209 | 1
7730 | 26.238 | 101 | 46 | 11 | 1978 | 54.7 | 757.6 | 26.4 | 1483.6 | 81 | 0 | 116.1688 | 39.8906 | 2021-10-14 10:48 | 217766.9 | 0.040821 | 0.65
7730 | 26.41 | 101 | 54 | 9 | 1535 | 12.25 | 607.9 | 26.4 | 707.2 | 81 | 0 | 116.1689 | 39.8907 | 2021-10-14 10:48 | 217766.9 | 0.0091418 | 1
7730 | 29.285 | 101 | 93 | 10 | 1635 | 52.5 | 221.6 | 26.4 | 1014.2 | 81 | 0 | 116.169 | 39.8907 | 2021-10-14 10:48 | 217766.9 | 0.039179 | 1
7730 | 33.07 | 101 | 90 | 11 | 1843.5 | 60.1 | 529.6 | 26.4 | 1405.3 | 81 | 0 | 116.1691 | 39.8907 | 2021-10-14 10:48 | 217767 | 0.044851 | 1
7730 | 34.683 | 101 | 0 | 11 | 1798.5 | 0 | 604.1 | 26.4 | 1201.1 | 81 | 0 | 116.1692 | 39.8907 | 2021-10-14 10:48 | 217767 | 0 | 1
7730 | 35.644 | 101 | 67 | 9 | 1495.5 | 31.35 | 348.5 | 32.4 | 725.8 | 81 | 0 | 116.1693 | 39.8907 | 2021-10-14 10:48 | 217767 | 0.023396 | 1
7730 | 38.5 | 101 | 97 | 9 | 1584.5 | 55.55 | 264.8 | 26.4 | 1053.4 | 81 | 0 | 116.1694 | 39.8907 | 2021-10-14 10:48 | 217767 | 0.041455 | 1
7730 | 41.496 | 101 | 92 | 10 | 1709.5 | 57.3 | 586.6 | 26.4 | 1347.8 | 81 | 0 | 116.1695 | 39.8907 | 2021-10-14 10:48 | 217767 | 0.042761 | 1
7730 | 44.269 | 101 | 90 | 11 | 1825 | 59.55 | 640.3 | 26.4 | 1452.7 | 82 | 0 | 116.1696 | 39.8907 | 2021-10-14 10:48 | 217767 | 0.04444 | 1
7730 | 47.363 | 101 | 81 | 11 | 1931 | 58.45 | 637.8 | 26.4 | 1525.1 | 82 | 0 | 116.1697 | 39.8907 | 2021-10-14 10:48 | 217767 | 0.043619 | 1
7730 | 48.574 | 101 | 0 | 11 | 1741 | 0 | 621.8 | 26.4 | 1067 | 82 | 0 | 116.1699 | 39.8907 | 2021-10-14 10:48 | 217767 | 0 | 1.257
7730 | 46.941 | 101 | 0 | 8 | 1205 | 0 | 304.2 | 26.4 | 537.3 | 82 | 0 | 116.17 | 39.8907 | 2021-10-14 10:48 | 217767 | 0 | 1
7730 | 48.437 | 101 | 66 | 9 | 1483.5 | 33.3 | 61.1 | 26.4 | 682.5 | 82 | 0 | 116.1702 | 39.8907 | 2021-10-14 10:48 | 217767.1 | 0.024851 | 1
7730 | 48.015 | 101 | 0 | 9 | 1482.5 | 0 | 311.6 | 26.4 | 651.4 | 82 | 0 | 116.1703 | 39.8907 | 2021-10-14 10:48 | 217767.1 | 0 | 1
7730 | 47.613 | 101 | 0 | 9 | 1446 | 0 | 328.5 | 32.4 | 585.6 | 82 | 0 | 116.1705 | 39.8907 | 2021-10-14 10:48 | 217767.1 | 0 | 1
7730 | 46.773 | 101 | 0 | 9 | 1424.5 | 0 | 122.1 | 32.4 | 564.2 | 82 | 0 | 116.1707 | 39.8908 | 2021-10-14 10:48 | 217767.1 | 0 | 1
7730 | 46.07 | 101 | 0 | 9 | 1403 | 0 | 53.7 | 32.4 | 550.3 | 82 | 0 | 116.1708 | 39.8908 | 2021-10-14 10:48 | 217767.1 | 0 | 1
7730 | 45.242 | 101 | 0 | 9 | 1379.5 | 0 | 26.3 | 26.4 | 538.7 | 82 | 0 | 116.171 | 39.8908 | 2021-10-14 10:48 | 217767.1 | 0 | 1
7730 | 44.71 | 101 | 0 | 8 | 1359.5 | 0 | 16.4 | 26.4 | 528 | 82 | 0 | 116.1711 | 39.8908 | 2021-10-14 10:48 | 217767.1 | 0 | 1
7730 | 42.714 | 101 | 0 | 8 | 1272 | 0 | 13.5 | 26.4 | 502.1 | 82 | 0 | 116.1713 | 39.8908 | 2021-10-14 10:48 | 217767.1 | 0 | 1
7730 | 34.191 | 101 | 0 | 7 | 936 | 0 | 9.8 | 26.4 | 368.3 | 82 | 0 | 116.1714 | 39.8908 | 2021-10-14 10:48 | 217767.2 | 0 | 0.632
7730 | 27.23 | 101 | 5 | 6 | 689 | 1 | 7.9 | 32.4 | 257.7 | 82 | 0 | 116.1716 | 39.8908 | 2021-10-14 10:48 | 217767.2 | 0.00074627 | 1
7730 | 20.792 | 101 | 7 | 6 | 631 | 1.2 | 4.6 | 26.4 | 224.1 | 82 | 0 | 116.1717 | 39.8908 | 2021-10-14 10:48 | 217767.2 | 0.00089552 | 1
7730 | 14.359 | 101 | 7 | 6 | 607 | 1.25 | 3.6 | 26.4 | 212.2 | 82 | 0 | 116.1718 | 39.8908 | 2021-10-14 10:48 | 217767.2 | 0.00093284 | 1
7730 | 11.144 | 101 | 8 | 6 | 601.5 | 1.3 | 1.7 | 26.4 | 208.2 | 82 | 0 | 116.1719 | 39.8908 | 2021-10-14 10:48 | 217767.2 | 0.00097015 | 1
7730 | 6.007 | 101 | 8 | 6 | 598.5 | 1.3 | 0.3 | 26.4 | 206.5 | 82 | 0 | 116.172 | 39.8908 | 2021-10-14 10:48 | 217767.2 | 0.00097015 | 1
7730 | 1.519 | 101 | 8 | 5 | 600 | 1.3 | -0.6 | 26.4 | 206.1 | 83 | 0 | 116.1721 | 39.8908 | 2021-10-14 10:48 | 217767.2 | 0.00097015 | 1
7730 | 0 | 101 | 8 | 5 | 599.5 | 1.3 | -0.1 | 26.4 | 206.3 | 83 | 0 | 116.1721 | 39.8908 | 2021-10-14 10:48 | 217767.2 | 0.00097015 | 1
7730 | 0 | 101 | 8 | 5 | 599.5 | 1.3 | 0.3 | 26.4 | 206.6 | 83 | 0 | 116.1721 | 39.8908 | 2021-10-14 10:48 | 217767.2 | 0.00097015 | 1
7730 | 0 | 101 | 8 | 5 | 600 | 1.3 | 0.9 | 26.4 | 206.5 | 83 | 0 | 116.1721 | 39.8908 | 2021-10-14 10:48 | 217767.2 | 0.00097015 | 1
7730 | 0 | 101 | 8 | 5 | 599.5 | 1.3 | 1.7 | 26.4 | 206 | 83 | 0 | 116.1721 | 39.8908 | 2021-10-14 10:48 | 217767.2 | 0.00097015 | 1.217
7730 | 0 | 101 | 8 | 5 | 599.5 | 1.3 | 3.2 | 26.4 | 205.8 | 83 | 0 | 116.1721 | 39.8908 | 2021-10-14 10:48 | 217767.2 | 0.00097015 | 1
7730 | 0 | 101 | 8 | 5 | 600 | 1.3 | 3.6 | 26.4 | 206.2 | 83 | 0 | 116.1721 | 39.8908 | 2021-10-14 10:48 | 217767.2 | 0.00097015 | 1
7730 | 0 | 101 | 8 | 5 | 599 | 1.3 | 4.2 | 26.4 | 206 | 83 | 0 | 116.1721 | 39.8908 | 2021-10-14 10:48 | 217767.2 | 0.00097015 | 1
7730 | 0 | 101 | 8 | 5 | 599.5 | 1.3 | 4.7 | 26.4 | 206.2 | 83 | 0 | 116.1721 | 39.8908 | 2021-10-14 10:48 | 217767.2 | 0.00097015 | 1
7730 | 0 | 101 | 8 | 5 | 600 | 1.3 | 5.1 | 26.4 | 206.4 | 83 | 0 | 116.1721 | 39.8908 | 2021-10-14 10:48 | 217767.2 | 0.00097015 | 1
7730 | 0 | 101 | 8 | 5 | 600 | 1.3 | 5.6 | 26.4 | 206.2 | 83 | 0 | 116.1721 | 39.8908 | 2021-10-14 10:48 | 217767.2 | 0.00097015 | 1
7730 | 0 | 101 | 8 | 5 | 599.5 | 1.35 | 5.1 | 26.4 | 206.4 | 83 | 0 | 116.1721 | 39.8908 | 2021-10-14 10:48 | 217767.2 | 0.0010075 | 1
7730 | 0 | 101 | 8 | 5 | 599.5 | 1.35 | 6.5 | 26.4 | 206.2 | 83 | 0 | 116.1721 | 39.8908 | 2021-10-14 10:48 | 217767.2 | 0.0010075 | 1
7730 | 0 | 101 | 8 | 5 | 599.5 | 1.35 | 7.5 | 26.4 | 206.2 | 83 | 0 | 116.1721 | 39.8908 | 2021-10-14 10:48 | 217767.2 | 0.0010075 | 1
7730 | 0 | 101 | 8 | 5 | 600 | 1.3 | 7.5 | 26.4 | 205.8 | 83 | 0 | 116.1721 | 39.8908 | 2021-10-14 10:48 | 217767.2 | 0.00097015 | 1.131
7730 | 0 | 101 | 8 | 5 | 600.5 | 1.35 | 7.5 | 26.4 | 206.6 | 83 | 0 | 116.1721 | 39.8908 | 2021-10-14 10:48 | 217767.2 | 0.0010075 | 1
7730 | 0.808 | 101 | 8 | 5 | 600.5 | 1.35 | 7.5 | 26.4 | 206.4 | 83 | 0 | 116.1721 | 39.8908 | 2021-10-14 10:48 | 217767.2 | 0.0010075 | 1
7730 | 0 | 101 | 8 | 5 | 599.5 | 1.3 | 8 | 26.4 | 206.3 | 83 | 0 | 116.1721 | 39.8908 | 2021-10-14 10:48 | 217767.2 | 0.00097015 | 1
7730 | 0 | 101 | 8 | 5 | 599.5 | 1.3 | 8.5 | 26.4 | 205.7 | 83 | 0 | 116.1721 | 39.8908 | 2021-10-14 10:48 | 217767.2 | 0.00097015 | 1
7730 | 0 | 101 | 57 | 5 | 709.5 | 6.8 | 8.5 | 26.4 | 221.8 | 83 | 0 | 116.1721 | 39.8908 | 2021-10-14 10:49 | 217767.2 | 0.0050746 | 1
7730 | 1.941 | 101 | 66 | 7 | 945 | 23.55 | -9.4 | 26.4 | 375.5 | 83 | 0 | 116.1721 | 39.8908 | 2021-10-14 10:49 | 217767.2 | 0.017575 | 1
7730 | 6.75 | 101 | 63 | 6 | 669.5 | 19.4 | 63.6 | 26.4 | 298 | 83 | 0 | 116.1721 | 39.8908 | 2021-10-14 10:49 | 217767.2 | 0.014478 | 1
7730 | 11.027 | 101 | 70 | 6 | 841.5 | 22.85 | 197.6 | 26.4 | 342.5 | 83 | 0 | 116.1721 | 39.8908 | 2021-10-14 10:49 | 217767.2 | 0.017052 | 1
7730 | 14.773 | 101 | 65 | 7 | 1123 | 26.3 | 319.3 | 26.4 | 499.9 | 83 | 0 | 116.1721 | 39.8908 | 2021-10-14 10:49 | 217767.2 | 0.019627 | 1
7730 | 18.539 | 101 | 75 | 8 | 1408.5 | 35.1 | 474.4 | 26.4 | 716.7 | 83 | 0 | 116.1721 | 39.8908 | 2021-10-14 10:49 | 217767.2 | 0.026194 | 1.281
7730 | 22.953 | 101 | 91 | 10 | 1753 | 57.4 | 615.6 | 26.4 | 1203.3 | 82 | 0 | 116.1721 | 39.8908 | 2021-10-14 10:49 | 217767.2 | 0.042836 | 1
7730 | 25.8 | 101 | 0 | 10 | 1626.5 | 0 | 615.5 | 26.4 | 948.4 | 82 | 0 | 116.1721 | 39.8908 | 2021-10-14 10:49 | 217767.2 | 0 | 1
7730 | 26.91 | 101 | 78 | 9 | 1507 | 38.65 | 264.8 | 26.4 | 785.9 | 82 | 0 | 116.1722 | 39.8908 | 2021-10-14 10:49 | 217767.2 | 0.028843 | 1
7730 | 31.027 | 101 | 92 | 10 | 1717.5 | 57.6 | 297.3 | 26.4 | 1238.7 | 81 | 0 | 116.1723 | 39.8908 | 2021-10-14 10:49 | 217767.2 | 0.042985 | 1
7730 | 34.304 | 101 | 79 | 11 | 1920 | 61.3 | 535.9 | 26.4 | 1504.6 | 81 | 0 | 116.1724 | 39.8908 | 2021-10-14 10:49 | 217767.2 | 0.045746 | 1
7730 | 34.152 | 101 | 0 | 9 | 1429 | 0 | 546.3 | 26.4 | 719 | 80 | 0 | 116.1725 | 39.8908 | 2021-10-14 10:49 | 217767.2 | 0 | 1
7730 | 36.765 | 101 | 89 | 9 | 1516.5 | 46.2 | 136.8 | 26.4 | 904.9 | 80 | 0 | 116.1726 | 39.8908 | 2021-10-14 10:49 | 217767.3 | 0.034478 | 1
7730 | 39.91 | 101 | 93 | 10 | 1639 | 55.7 | 402 | 26.4 | 1210.9 | 79 | 0 | 116.1727 | 39.8908 | 2021-10-14 10:49 | 217767.3 | 0.041567 | 1
7730 | 42.304 | 101 | 65 | 10 | 1737 | 38.95 | 573.1 | 26.4 | 1264.6 | 79 | 0 | 116.1728 | 39.8908 | 2021-10-14 10:49 | 217767.3 | 0.029067 | 1
7730 | 44.417 | 101 | 73 | 11 | 1829.5 | 47.35 | 615.6 | 32.4 | 1266.4 | 79 | 0 | 116.1729 | 39.8908 | 2021-10-14 10:49 | 217767.3 | 0.035336 | 0.398
7730 | 44.878 | 101 | 0 | 10 | 1519 | 0 | 596.5 | 26.4 | 788.7 | 79 | 0 | 116.1731 | 39.8908 | 2021-10-14 10:49 | 217767.3 | 0 | 1
7730 | 45.261 | 101 | 50 | 8 | 1423.5 | 22.05 | 231.4 | 26.4 | 602.6 | 79 | 0 | 116.1732 | 39.8908 | 2021-10-14 10:49 | 217767.3 | 0.016455 | 1
7730 | 46.093 | 101 | 79 | 9 | 1413 | 38.7 | 62.2 | 26.4 | 750.8 | 79 | 0 | 116.1733 | 39.8908 | 2021-10-14 10:49 | 217767.3 | 0.028881 | 1
7730 | 47.945 | 101 | 90 | 9 | 1472.5 | 47.75 | 343.4 | 26.4 | 986.4 | 79 | 0 | 116.1735 | 39.8908 | 2021-10-14 10:49 | 217767.3 | 0.035634 | 1
7730 | 49.988 | 101 | 87 | 9 | 1531 | 46.05 | 534.3 | 26.4 | 1103.2 | 79 | 0 | 116.1736 | 39.8908 | 2021-10-14 10:49 | 217767.4 | 0.034366 | 1
7730 | 51.98 | 101 | 53 | 9 | 1582.5 | 29.2 | 594 | 26.4 | 1097 | 79 | 0 | 116.1738 | 39.8908 | 2021-10-14 10:49 | 217767.4 | 0.021791 | 1
7730 | 52.152 | 101 | 24 | 10 | 1584 | 11.2 | 603.7 | 26.4 | 783.7 | 79 | 0 | 116.1739 | 39.8908 | 2021-10-14 10:49 | 217767.4 | 0.0083582 | 1
7730 | 52.542 | 101 | 74 | 10 | 1608.5 | 39.15 | 382.3 | 26.4 | 792.4 | 79 | 0 | 116.1741 | 39.8908 | 2021-10-14 10:49 | 217767.4 | 0.029216 | 1
7730 | 54.285 | 101 | 76 | 10 | 1655 | 43.8 | 334.2 | 26.4 | 1077.1 | 79 | 0 | 116.1743 | 39.8908 | 2021-10-14 10:49 | 217767.4 | 0.032687 | 1
7730 | 55.597 | 101 | 57 | 10 | 1700 | 34.9 | 509.7 | 26.4 | 1146.8 | 79 | 0 | 116.1744 | 39.8909 | 2021-10-14 10:49 | 217767.4 | 0.026045 | 1.411
7730 | 54.996 | 101 | 0 | 10 | 1626.5 | 0 | 545 | 26.4 | 826.4 | 79 | 0 | 116.1746 | 39.8909 | 2021-10-14 10:49 | 217767.4 | 0 | 1
7730 | 54.355 | 101 | 1 | 10 | 1664.5 | 0 | 327.2 | 26.4 | 710.6 | 79 | 0 | 116.1748 | 39.8909 | 2021-10-14 10:49 | 217767.5 | 0 | 1
7730 | 53.695 | 101 | 0 | 10 | 1646 | 0 | 101.4 | 26.4 | 669.4 | 80 | 0 | 116.1749 | 39.8909 | 2021-10-14 10:49 | 217767.5 | 0 | 1
7730 | 52.46 | 101 | 0 | 10 | 1591.5 | 0 | 66.2 | 26.4 | 651.3 | 80 | 0 | 116.1751 | 39.8909 | 2021-10-14 10:49 | 217767.5 | 0 | 1
7730 | 48.136 | 101 | 0 | 9 | 1448 | 0 | 37.1 | 26.4 | 592.6 | 80 | 0 | 116.1753 | 39.8909 | 2021-10-14 10:49 | 217767.5 | 0 | 1
7730 | 42.324 | 101 | 0 | 8 | 1290 | 0 | 23.9 | 26.4 | 513.9 | 80 | 0 | 116.1755 | 39.8909 | 2021-10-14 10:49 | 217767.5 | 0 | 1
7730 | 41.343 | 101 | 45 | 8 | 1255.5 | 18.05 | 17.7 | 26.4 | 508.9 | 80 | 0 | 116.1757 | 39.8909 | 2021-10-14 10:49 | 217767.5 | 0.01347 | 1
7730 | 42.687 | 101 | 68 | 8 | 1303 | 31.15 | -28.4 | 26.4 | 624.5 | 80 | 0 | 116.1758 | 39.8909 | 2021-10-14 10:49 | 217767.5 | 0.023246 | 1
7730 | 44.039 | 101 | 87 | 8 | 1340.5 | 41.05 | 137.8 | 26.4 | 778.4 | 80 | 0 | 116.176 | 39.8909 | 2021-10-14 10:49 | 217767.5 | 0.030634 | 1
7730 | 43.757 | 101 | 0 | 8 | 1305.5 | 0 | 363.8 | 26.4 | 648.5 | 81 | 0 | 116.1761 | 39.8909 | 2021-10-14 10:49 | 217767.6 | 0 | 1.116
7730 | 42.484 | 101 | 0 | 8 | 1277.5 | 0 | 371.8 | 26.4 | 529.2 | 81 | 0 | 116.1763 | 39.8909 | 2021-10-14 10:49 | 217767.6 | 0 | 1
7730 | 36.867 | 101 | 0 | 8 | 1110.5 | 0 | 146.4 | 26.4 | 439.7 | 81 | 0 | 116.1764 | 39.8909 | 2021-10-14 10:49 | 217767.6 | 0 | 1
7730 | 32.82 | 101 | 0 | 7 | 984.5 | 0 | 61.6 | 26.4 | 377.6 | 81 | 0 | 116.1765 | 39.8909 | 2021-10-14 10:49 | 217767.6 | 0 | 1
7730 | 29.105 | 101 | 5 | 6 | 680 | 0.95 | 32 | 26.4 | 254 | 81 | 0 | 116.1767 | 39.8909 | 2021-10-14 10:49 | 217767.6 | 0.00070896 | 1
7730 | 25.218 | 101 | 8 | 6 | 619.5 | 1.35 | 20.3 | 26.4 | 219.8 | 81 | 0 | 116.1768 | 39.8909 | 2021-10-14 10:49 | 217767.6 | 0.0010075 | 1
7730 | 19.328 | 101 | 9 | 6 | 600 | 1.5 | 16.9 | 26.4 | 209.2 | 81 | 0 | 116.1769 | 39.8909 | 2021-10-14 10:49 | 217767.6 | 0.0011194 | 1
7730 | 16.042 | 101 | 10 | 6 | 593.5 | 1.6 | 11.7 | 32.4 | 205.2 | 81 | 0 | 116.177 | 39.8909 | 2021-10-14 10:49 | 217767.6 | 0.001194 | 1
7730 | 11.718 | 101 | 9 | 6 | 607 | 1.5 | 8.5 | 26.4 | 209.1 | 81 | 0 | 116.1771 | 39.8909 | 2021-10-14 10:49 | 217767.6 | 0.0011194 | 1
7730 | 11.578 | 101 | 24 | 7 | 972.5 | 0 | 5.1 | 32.4 | 363.1 | 81 | 0 | 116.1771 | 39.8909 | 2021-10-14 10:49 | 217767.6 | 0 | 1
7730 | 15.574 | 101 | 70 | 6 | 864 | 23.85 | -18.5 | 26.4 | 354 | 82 | 0 | 116.1772 | 39.8909 | 2021-10-14 10:49 | 217767.6 | 0.017799 | 1.163
7730 | 18.757 | 101 | 72 | 7 | 1053.5 | 27.9 | -16.1 | 26.4 | 475.3 | 82 | 0 | 116.1772 | 39.8909 | 2021-10-14 10:49 | 217767.6 | 0.020821 | 1
7730 | 22.523 | 101 | 71 | 8 | 1259 | 31.35 | 114.6 | 26.4 | 628.1 | 82 | 0 | 116.1772 | 39.8909 | 2021-10-14 10:49 | 217767.6 | 0.023396 | 1
7730 | 26.679 | 101 | 92 | 9 | 1492.5 | 47 | 303.3 | 32.4 | 907.3 | 82 | 0 | 116.1772 | 39.8909 | 2021-10-14 10:49 | 217767.7 | 0.035075 | 1
7730 | 31.589 | 101 | 91 | 10 | 1763.5 | 58 | 431.8 | 32.4 | 1347.7 | 82 | 0 | 116.1773 | 39.8909 | 2021-10-14 10:49 | 217767.7 | 0.043284 | 1
7730 | 36.003 | 101 | 65 | 11 | 1990 | 48.95 | 488.9 | 26.4 | 1515.1 | 82 | 0 | 116.1773 | 39.8908 | 2021-10-14 10:49 | 217767.7 | 0.03653 | 1
7730 | 37.457 | 101 | 0 | 10 | 1588.5 | 0 | 478.2 | 26.4 | 844.2 | 82 | 0 | 116.1773 | 39.8908 | 2021-10-14 10:49 | 217767.7 | 0 | 1
7730 | 39.062 | 101 | 92 | 9 | 1606 | 50.75 | 115.3 | 26.4 | 980.3 | 82 | 0 | 116.1774 | 39.8907 | 2021-10-14 10:49 | 217767.7 | 0.037873 | 1
7730 | 41.863 | 101 | 51 | 10 | 1714 | 51.95 | 248.9 | 26.4 | 1253.8 | 82 | 0 | 116.1775 | 39.8906 | 2021-10-14 10:49 | 217767.7 | 0.038769 | 1
7730 | 41.746 | 101 | 0 | 10 | 1702.5 | 0 | 419.4 | 26.4 | 799 | 83 | 0 | 116.1775 | 39.8906 | 2021-10-14 10:49 | 217767.7 | 0 | 1
7730 | 41.082 | 101 | 0 | 10 | 1656.5 | 0 | 129.7 | 26.4 | 706.8 | 83 | 0 | 116.1776 | 39.8905 | 2021-10-14 10:49 | 217767.7 | 0 | 0.795
7730 | 36.406 | 101 | 0 | 9 | 1479 | 0 | 48.5 | 26.4 | 611.3 | 83 | 0 | 116.1777 | 39.8904 | 2021-10-14 10:49 | 217767.7 | 0 | 1
7730 | 31.519 | 101 | 0 | 8 | 1274.5 | 0 | 25.7 | 26.4 | 512 | 83 | 0 | 116.1777 | 39.8903 | 2021-10-14 10:49 | 217767.7 | 0 | 1
7730 | 28.734 | 101 | 0 | 8 | 1175 | 0 | 16.8 | 26.4 | 457 | 83 | 0 | 116.1778 | 39.8902 | 2021-10-14 10:49 | 217767.8 | 0 | 1
7730 | 27.07 | 101 | 5 | 7 | 1101.5 | 0 | 12.5 | 26.4 | 417.3 | 83 | 0 | 116.1779 | 39.8901 | 2021-10-14 10:49 | 217767.8 | 0 | 1
7730 | 28.183 | 101 | 56 | 7 | 1153 | 22.95 | -9.6 | 26.4 | 493.5 | 83 | 0 | 116.178 | 39.89 | 2021-10-14 10:50 | 217767.8 | 0.017127 | 1
7730 | 29.875 | 101 | 68 | 8 | 1229 | 29.05 | -8.2 | 26.4 | 586.2 | 83 | 0 | 116.1781 | 39.89 | 2021-10-14 10:50 | 217767.8 | 0.021679 | 1
7730 | 32.441 | 101 | 83 | 8 | 1332 | 38.45 | 128.5 | 26.4 | 739.5 | 83 | 0 | 116.1781 | 39.8899 | 2021-10-14 10:50 | 217767.8 | 0.028694 | 1
7730 | 35.125 | 101 | 100 | 9 | 1456 | 53.3 | 308.9 | 26.4 | 1006.7 | 83 | 0 | 116.1782 | 39.8898 | 2021-10-14 10:50 | 217767.8 | 0.039776 | 1
7730 | 38.949 | 101 | 97 | 9 | 1597 | 56.9 | 437.1 | 26.4 | 1277.9 | 82 | 0 | 116.1783 | 39.8898 | 2021-10-14 10:50 | 217767.8 | 0.042463 | 1
7730 | 42.035 | 101 | 92 | 10 | 1728 | 57.6 | 499.1 | 32.4 | 1406.2 | 82 | 0 | 116.1784 | 39.8898 | 2021-10-14 10:50 | 217767.8 | 0.042985 | 0.804
7730 | 45.171 | 101 | 89 | 11 | 1854.5 | 60.4 | 501.8 | 26.4 | 1488.6 | 82 | 0 | 116.1786 | 39.8898 | 2021-10-14 10:50 | 217767.8 | 0.045075 | 1
7730 | 46.691 | 101 | 0 | 11 | 1716.5 | 0 | 465.5 | 26.4 | 1123.7 | 82 | 0 | 116.1787 | 39.8898 | 2021-10-14 10:50 | 217767.8 | 0 | 1
7730 | 46.503 | 101 | 48 | 8 | 1490 | 24.35 | 237.7 | 26.4 | 618.8 | 82 | 0 | 116.1788 | 39.8898 | 2021-10-14 10:50 | 217767.8 | 0.018172 | 1
7730 | 47.234 | 101 | 36 | 9 | 1446 | 15.1 | 60 | 32.4 | 665.3 | 81 | 0 | 116.179 | 39.8898 | 2021-10-14 10:50 | 217767.9 | 0.011269 | 1
7730 | 47.765 | 101 | 18 | 9 | 1460 | 9.25 | 136 | 26.4 | 655.4 | 81 | 0 | 116.1791 | 39.8898 | 2021-10-14 10:50 | 217767.9 | 0.006903 | 1
7730 | 48.765 | 101 | 67 | 9 | 1500.5 | 35.45 | 196.1 | 26.4 | 763 | 81 | 0 | 116.1793 | 39.8898 | 2021-10-14 10:50 | 217767.9 | 0.026455 | 1
7730 | 50.429 | 101 | 81 | 9 | 1541.5 | 42.2 | 233.3 | 26.4 | 873.7 | 81 | 0 | 116.1794 | 39.8898 | 2021-10-14 10:50 | 217767.9 | 0.031493 | 1
7730 | 51.57 | 101 | 29 | 9 | 1579.5 | 17.85 | 326.9 | 26.4 | 958 | 80 | 0 | 116.1796 | 39.8898 | 2021-10-14 10:50 | 217767.9 | 0.013321 | 1
7730 | 50.699 | 101 | 0 | 9 | 1549 | 0 | 354.9 | 26.4 | 678 | 80 | 0 | 116.1797 | 39.8897 | 2021-10-14 10:50 | 217767.9 | 0 | 1
7730 | 51.238 | 101 | 23 | 9 | 1548 | 9.2 | 108 | 32.4 | 645.8 | 80 | 0 | 116.1799 | 39.8897 | 2021-10-14 10:50 | 217767.9 | 0.0068657 | 1.137
7730 | 50.988 | 101 | 40 | 9 | 1559.5 | 20.25 | 29.2 | 32.4 | 698.6 | 80 | 0 | 116.18 | 39.8897 | 2021-10-14 10:50 | 217768 | 0.015112 | 1
7730 | 51.46 | 101 | 23 | 9 | 1570.5 | 10.65 | 89.6 | 32.4 | 690.2 | 80 | 0 | 116.1802 | 39.8896 | 2021-10-14 10:50 | 217768 | 0.0079478 | 1
7730 | 51.769 | 101 | 41 | 9 | 1586 | 21.9 | 137.7 | 26.4 | 716.3 | 80 | 0 | 116.1804 | 39.8896 | 2021-10-14 10:50 | 217768 | 0.016343 | 1
7730 | 52.57 | 101 | 24 | 10 | 1599 | 15.65 | 149.2 | 26.4 | 736.3 | 80 | 0 | 116.1805 | 39.8896 | 2021-10-14 10:50 | 217768 | 0.011679 | 1
7730 | 51.32 | 101 | 0 | 10 | 1584 | 0 | 193.4 | 26.4 | 652.1 | 80 | 0 | 116.1807 | 39.8895 | 2021-10-14 10:50 | 217768 | 0 | 1
7730 | 50.89 | 101 | 0 | 9 | 1560.5 | 0 | 98.2 | 32.4 | 633.2 | 80 | 0 | 116.1808 | 39.8895 | 2021-10-14 10:50 | 217768 | 0 | 1
7730 | 51.41 | 101 | 55 | 9 | 1570 | 26.7 | 40.9 | 32.4 | 691.2 | 80 | 0 | 116.181 | 39.8894 | 2021-10-14 10:50 | 217768 | 0.019925 | 1
7730 | 52.492 | 101 | 71 | 10 | 1596.5 | 37.65 | -6.3 | 26.4 | 872.4 | 80 | 0 | 116.1811 | 39.8894 | 2021-10-14 10:50 | 217768.1 | 0.028097 | 1
7730 | 53.363 | 101 | 24 | 10 | 1616 | 17.7 | 181.4 | 26.4 | 845.7 | 80 | 0 | 116.1813 | 39.8893 | 2021-10-14 10:50 | 217768.1 | 0.013209 | 1
7730 | 52.46 | 101 | 0 | 10 | 1591.5 | 0 | 252.7 | 26.4 | 679.7 | 80 | 0 | 116.1814 | 39.8893 | 2021-10-14 10:50 | 217768.1 | 0 | 0.414
7730 | 51.332 | 101 | 0 | 9 | 1561 | 0 | 103.3 | 26.4 | 640.3 | 80 | 0 | 116.1815 | 39.8892 | 2021-10-14 10:50 | 217768.1 | 0 | 1
7730 | 50.457 | 101 | 0 | 9 | 1542.5 | 0 | 38.1 | 32.4 | 622.9 | 80 | 0 | 116.1817 | 39.8891 | 2021-10-14 10:50 | 217768.1 | 0 | 1
7730 | 49.148 | 101 | 0 | 9 | 1499.5 | 0 | 18.2 | 26.4 | 603.9 | 80 | 0 | 116.1818 | 39.8891 | 2021-10-14 10:50 | 217768.1 | 0 | 1
7730 | 45.703 | 101 | 0 | 9 | 1388 | 0 | 10.6 | 26.4 | 555 | 80 | 0 | 116.1819 | 39.889 | 2021-10-14 10:50 | 217768.1 | 0 | 1
7730 | 42.375 | 101 | 0 | 8 | 1286.5 | 0 | 9.8 | 26.4 | 507 | 80 | 0 | 116.182 | 39.8889 | 2021-10-14 10:50 | 217768.2 | 0 | 1
7730 | 41.164 | 101 | 51 | 8 | 1277.5 | 21.85 | 8.4 | 26.4 | 506.1 | 80 | 0 | 116.1822 | 39.8888 | 2021-10-14 10:50 | 217768.2 | 0.016306 | 1
7730 | 42.136 | 101 | 69 | 8 | 1288.5 | 30.55 | -41.7 | 26.4 | 620 | 80 | 0 | 116.1823 | 39.8888 | 2021-10-14 10:50 | 217768.2 | 0.022799 | 1
7730 | 43.699 | 101 | 55 | 8 | 1336 | 27.1 | 19.5 | 26.4 | 746.3 | 81 | 0 | 116.1824 | 39.8887 | 2021-10-14 10:50 | 217768.2 | 0.020224 | 1
7730 | 44.277 | 101 | 63 | 8 | 1352.5 | 22.25 | 210.6 | 26.4 | 632.9 | 81 | 0 | 116.1825 | 39.8886 | 2021-10-14 10:50 | 217768.2 | 0.016604 | 1
7730 | 45.492 | 101 | 55 | 9 | 1398 | 30.8 | 226.8 | 26.4 | 786.2 | 81 | 0 | 116.1826 | 39.8886 | 2021-10-14 10:50 | 217768.2 | 0.022985 | 1.907
7730 | 46.191 | 101 | 50 | 9 | 1417 | 24.05 | 335.8 | 26.4 | 688.3 | 81 | 0 | 116.1827 | 39.8885 | 2021-10-14 10:50 | 217768.2 | 0.017948 | 1
7730 | 45.46 | 101 | 0 | 9 | 1432 | 0 | 336.6 | 26.4 | 595.8 | 81 | 0 | 116.1828 | 39.8884 | 2021-10-14 10:50 | 217768.2 | 0 | 1
7730 | 45.339 | 101 | 1 | 9 | 1382.5 | 0.5 | 261.9 | 26.4 | 557.3 | 81 | 0 | 116.1829 | 39.8884 | 2021-10-14 10:50 | 217768.3 | 0.00037313 | 1
7730 | 44.558 | 101 | 0 | 8 | 1353.5 | 0 | 94.7 | 26.4 | 533.8 | 81 | 0 | 116.183 | 39.8883 | 2021-10-14 10:50 | 217768.3 | 0 | 1
7730 | 43.828 | 101 | 0 | 8 | 1332 | 0 | 43.4 | 26.4 | 519.6 | 81 | 0 | 116.1831 | 39.8882 | 2021-10-14 10:50 | 217768.3 | 0 | 1
7730 | 43.398 | 101 | 11 | 8 | 1333 | 4.3 | 22.9 | 26.4 | 515.4 | 81 | 0 | 116.1832 | 39.8882 | 2021-10-14 10:50 | 217768.3 | 0.003209 | 1
7730 | 43.226 | 101 | 44 | 8 | 1317.5 | 19.95 | 11.8 | 26.4 | 533.9 | 81 | 0 | 116.1834 | 39.8881 | 2021-10-14 10:50 | 217768.3 | 0.014888 | 1
7730 | 44.007 | 101 | 66 | 8 | 1343 | 30.35 | -5.1 | 26.4 | 628.8 | 81 | 0 | 116.1835 | 39.888 | 2021-10-14 10:50 | 217768.3 | 0.022649 | 1
7730 | 45.359 | 101 | 87 | 9 | 1393.5 | 41.6 | 84.3 | 26.4 | 805.6 | 81 | 0 | 116.1836 | 39.888 | 2021-10-14 10:50 | 217768.3 | 0.031045 | 1
7730 | 46.511 | 101 | 31 | 9 | 1416 | 14.65 | 323.9 | 26.4 | 724.9 | 82 | 0 | 116.1838 | 39.8879 | 2021-10-14 10:50 | 217768.3 | 0.010933 | 0.503
7730 | 45.769 | 101 | 7 | 9 | 1383 | 3.1 | 377.2 | 26.4 | 580.1 | 81 | 0 | 116.184 | 39.8878 | 2021-10-14 10:50 | 217768.4 | 0.0023134 | 1
7730 | 45.359 | 101 | 0 | 9 | 1377 | 0 | 204.2 | 26.4 | 547.7 | 81 | 0 | 116.1841 | 39.8878 | 2021-10-14 10:50 | 217768.4 | 0 | 1
7730 | 43.929 | 101 | 0 | 8 | 1347 | 0 | 86.3 | 26.4 | 528.7 | 81 | 0 | 116.1842 | 39.8877 | 2021-10-14 10:50 | 217768.4 | 0 | 1
7730 | 44.078 | 101 | 33 | 8 | 1338.5 | 18.7 | 19.3 | 26.4 | 599.4 | 82 | 0 | 116.1844 | 39.8877 | 2021-10-14 10:50 | 217768.4 | 0.013955 | 1
7730 | 42.457 | 101 | 0 | 8 | 1298 | 0 | 40.6 | 26.4 | 521.5 | 82 | 0 | 116.1845 | 39.8877 | 2021-10-14 10:50 | 217768.4 | 0 | 1
7730 | 42.707 | 101 | 46 | 8 | 1294 | 22.4 | 33.8 | 26.4 | 607.2 | 82 | 0 | 116.1845 | 39.8877 | 2021-10-14 10:50 | 217768.4 | 0.016716 | 1
7730 | 39.921 | 101 | 0 | 8 | 1202.5 | 0 | 92.5 | 26.4 | 493.5 | 82 | 0 | 116.1846 | 39.8876 | 2021-10-14 10:50 | 217768.4 | 0 | 1
7730 | 37.457 | 101 | 0 | 7 | 921.5 | 0 | 104.4 | 26.4 | 365.5 | 82 | 0 | 116.1848 | 39.8876 | 2021-10-14 10:50 | 217768.4 | 0 | 1
7730 | 36.656 | 101 | 60 | 7 | 1119.5 | 23.65 | 31.9 | 26.4 | 476 | 82 | 0 | 116.1849 | 39.8876 | 2021-10-14 10:50 | 217768.4 | 0.017649 | 1
7730 | 36.945 | 101 | 70 | 7 | 1128.5 | 28.95 | 5 | 26.4 | 540.5 | 82 | 0 | 116.185 | 39.8875 | 2021-10-14 10:50 | 217768.5 | 0.021604 | 1.321
7730 | 37.457 | 101 | 78 | 7 | 1136.5 | 32.45 | 150.3 | 26.4 | 603.6 | 82 | 0 | 116.1851 | 39.8875 | 2021-10-14 10:50 | 217768.5 | 0.024216 | 1
7730 | 38.027 | 101 | 85 | 8 | 1161.5 | 36.3 | 328.7 | 26.4 | 670.7 | 82 | 0 | 116.1853 | 39.8875 | 2021-10-14 10:50 | 217768.5 | 0.02709 | 1
7730 | 38.968 | 101 | 92 | 8 | 1190 | 40.15 | 452.2 | 26.4 | 739.7 | 82 | 0 | 116.1854 | 39.8875 | 2021-10-14 10:50 | 217768.5 | 0.029963 | 1
7730 | 40.121 | 101 | 99 | 8 | 1225 | 45.2 | 511.2 | 26.4 | 828.8 | 82 | 0 | 116.1855 | 39.8875 | 2021-10-14 10:50 | 217768.5 | 0.033731 | 1
7730 | 41.335 | 101 | 89 | 8 | 1268 | 42.1 | 557.5 | 26.4 | 916.5 | 82 | 0 | 116.1856 | 39.8875 | 2021-10-14 10:51 | 217768.5 | 0.031418 | 1
7730 | 41.414 | 101 | 0 | 8 | 1258 | 0 | 625.2 | 26.4 | 608.5 | 82 | 0 | 116.1857 | 39.8875 | 2021-10-14 10:51 | 217768.5 | 0 | 1
7730 | 39.66 | 101 | 0 | 8 | 1213 | 0 | 390.4 | 26.4 | 489.7 | 82 | 0 | 116.1859 | 39.8874 | 2021-10-14 10:51 | 217768.5 | 0 | 1
7730 | 38.578 | 101 | 0 | 8 | 1169 | 0 | 128.9 | 26.4 | 453.8 | 82 | 0 | 116.186 | 39.8874 | 2021-10-14 10:51 | 217768.5 | 0 | 1
7730 | 37.109 | 101 | 4 | 7 | 1129 | 0 | 63.3 | 26.4 | 430.4 | 82 | 0 | 116.1863 | 39.8874 | 2021-10-14 10:51 | 217768.6 | 0 | 1
7730 | 37.109 | 101 | 48 | 7 | 1131.5 | 18.1 | 28 | 26.4 | 454.7 | 82 | 0 | 116.1864 | 39.8874 | 2021-10-14 10:51 | 217768.6 | 0.013507 | 0.666
7730 | 37.386 | 101 | 51 | 7 | 1143 | 20.9 | 3.9 | 26.4 | 509 | 82 | 0 | 116.1865 | 39.8874 | 2021-10-14 10:51 | 217768.6 | 0.015597 | 1
7730 | 36.886 | 101 | 0 | 7 | 1004 | 0 | 103.8 | 26.4 | 415.2 | 82 | 0 | 116.1865 | 39.8874 | 2021-10-14 10:51 | 217768.6 | 0 | 1
7730 | 35.234 | 101 | 3 | 6 | 797 | 0.6 | 169.5 | 32.4 | 310 | 82 | 0 | 116.1866 | 39.8874 | 2021-10-14 10:51 | 217768.6 | 0.00044776 | 1
7730 | 33.722 | 101 | 6 | 6 | 667 | 1.15 | 106.9 | 26.4 | 242.6 | 82 | 0 | 116.1868 | 39.8874 | 2021-10-14 10:51 | 217768.6 | 0.00085821 | 1
7730 | 32.609 | 101 | 7 | 6 | 622.5 | 1.2 | 71.2 | 26.4 | 220.3 | 82 | 0 | 116.1869 | 39.8874 | 2021-10-14 10:51 | 217768.6 | 0.00089552 | 1
7730 | 31.679 | 101 | 0 | 8 | 1211 | 1.6 | 46.3 | 32.4 | 417.1 | 82 | 0 | 116.187 | 39.8874 | 2021-10-14 10:51 | 217768.6 | 0.001194 | 1
7730 | 32.902 | 101 | 40 | 8 | 1331.5 | 15.65 | 14 | 26.4 | 496.1 | 82 | 0 | 116.1871 | 39.8874 | 2021-10-14 10:51 | 217768.6 | 0.011679 | 1
7730 | 32.449 | 101 | 65 | 8 | 1329 | 29.9 | 5 | 26.4 | 605.7 | 82 | 0 | 116.1873 | 39.8874 | 2021-10-14 10:51 | 217768.6 | 0.022313 | 1
7730 | 33.82 | 101 | 54 | 9 | 1387 | 26.05 | 125 | 26.4 | 711.6 | 82 | 0 | 116.1873 | 39.8874 | 2021-10-14 10:51 | 217768.7 | 0.01944 | 1
7730 | 35.253 | 101 | 42 | 9 | 1438 | 22.4 | 299.5 | 26.4 | 759.4 | 82 | 0 | 116.1874 | 39.8874 | 2021-10-14 10:51 | 217768.7 | 0.016716 | 1.259
7730 | 35.183 | 101 | 0 | 9 | 1439.5 | 0 | 417.6 | 26.4 | 611.9 | 82 | 0 | 116.1875 | 39.8874 | 2021-10-14 10:51 | 217768.7 | 0 | 1
7730 | 34.812 | 101 | 10 | 9 | 1430.5 | 3.4 | 217.3 | 26.4 | 576.7 | 82 | 0 | 116.1876 | 39.8874 | 2021-10-14 10:51 | 217768.7 | 0.0025373 | 1
7730 | 35.523 | 101 | 21 | 9 | 1457 | 10.55 | 75 | 26.4 | 604.6 | 82 | 0 | 116.1877 | 39.8874 | 2021-10-14 10:51 | 217768.7 | 0.0078731 | 1
7730 | 36.355 | 101 | 41 | 9 | 1487.5 | 20.2 | 72.2 | 26.4 | 621.5 | 82 | 0 | 116.1879 | 39.8874 | 2021-10-14 10:51 | 217768.7 | 0.015075 | 1
7730 | 38.449 | 101 | 69 | 9 | 1571.5 | 36.4 | 114.6 | 32.4 | 795 | 82 | 0 | 116.188 | 39.8874 | 2021-10-14 10:51 | 217768.7 | 0.027164 | 1
7730 | 41.164 | 101 | 73 | 10 | 1685.5 | 42.85 | 312.1 | 26.4 | 1069.4 | 82 | 0 | 116.1881 | 39.8875 | 2021-10-14 10:51 | 217768.7 | 0.031978 | 1
7730 | 44.437 | 101 | 75 | 11 | 1828.5 | 48.85 | 451.4 | 26.4 | 1267.8 | 82 | 0 | 116.1882 | 39.8875 | 2021-10-14 10:51 | 217768.7 | 0.036455 | 1
7730 | 46 | 101 | 0 | 10 | 1697.5 | 0 | 499.8 | 26.4 | 983.6 | 82 | 0 | 116.1883 | 39.8874 | 2021-10-14 10:51 | 217768.7 | 0 | 1
7730 | 46.742 | 101 | 0 | 8 | 1223 | 0 | 252.3 | 26.4 | 541.8 | 81 | 0 | 116.1885 | 39.8874 | 2021-10-14 10:51 | 217768.8 | 0 | 1
7730 | 47.183 | 101 | 0 | 6 | 869.5 | 0 | 90.3 | 26.4 | 350 | 81 | 0 | 116.1886 | 39.8874 | 2021-10-14 10:51 | 217768.8 | 0 | 0.638
7730 | 47.605 | 101 | 1 | 6 | 656 | 0 | 43.5 | 32.4 | 247.3 | 81 | 0 | 116.1887 | 39.8874 | 2021-10-14 10:51 | 217768.8 | 0 | 1
7730 | 48.074 | 101 | 9 | 6 | 575 | 1.3 | 30.6 | 26.4 | 202.4 | 81 | 0 | 116.1889 | 39.8874 | 2021-10-14 10:51 | 217768.8 | 0.00097015 | 1
7730 | 48.945 | 101 | 7 | 6 | 611 | 1.25 | 22.2 | 26.4 | 212.4 | 81 | 0 | 116.189 | 39.8874 | 2021-10-14 10:51 | 217768.8 | 0.00093284 | 1
7730 | 49.328 | 101 | 7 | 6 | 599 | 1.25 | 20.3 | 26.4 | 207.3 | 81 | 0 | 116.1892 | 39.8874 | 2021-10-14 10:51 | 217768.8 | 0.00093284 | 1
7730 | 49.746 | 101 | 8 | 6 | 599.5 | 1.25 | 14.6 | 26.4 | 206.5 | 81 | 0 | 116.1893 | 39.8874 | 2021-10-14 10:51 | 217768.8 | 0.00093284 | 1
7730 | 49.886 | 101 | 8 | 6 | 598.5 | 1.3 | 10.3 | 32.4 | 205.9 | 81 | 0 | 116.1895 | 39.8874 | 2021-10-14 10:51 | 217768.9 | 0.00097015 | 1
7730 | 49.957 | 101 | 8 | 6 | 599 | 1.3 | 8.5 | 26.4 | 205.9 | 81 | 0 | 116.1897 | 39.8874 | 2021-10-14 10:51 | 217768.9 | 0.00097015 | 1
7730 | 50.199 | 101 | 8 | 6 | 599.5 | 1.35 | 7.5 | 26.4 | 205.7 | 81 | 0 | 116.1898 | 39.8874 | 2021-10-14 10:51 | 217768.9 | 0.0010075 | 1
7730 | 49.187 | 101 | 8 | 6 | 599.5 | 1.35 | 6.5 | 26.4 | 206.4 | 81 | 0 | 116.19 | 39.8874 | 2021-10-14 10:51 | 217768.9 | 0.0010075 | 1
7730 | 47.542 | 101 | 8 | 6 | 600 | 1.35 | 6.1 | 26.4 | 206 | 81 | 0 | 116.1902 | 39.8874 | 2021-10-14 10:51 | 217768.9 | 0.0010075 | 0.781
7730 | 45.148 | 101 | 8 | 6 | 599 | 1.35 | 4.7 | 26.4 | 206.6 | 81 | 0 | 116.1903 | 39.8874 | 2021-10-14 10:51 | 217768.9 | 0.0010075 | 1
7730 | 44.941 | 101 | 8 | 6 | 600.5 | 1.35 | 3.2 | 26.4 | 206.5 | 81 | 0 | 116.1905 | 39.8874 | 2021-10-14 10:51 | 217768.9 | 0.0010075 | 1
7730 | 44.589 | 101 | 8 | 6 | 599 | 1.4 | 3.2 | 26.4 | 205.9 | 81 | 0 | 116.1906 | 39.8875 | 2021-10-14 10:51 | 217768.9 | 0.0010448 | 1
7730 | 42.906 | 101 | 8 | 6 | 601 | 1.4 | 2.8 | 26.4 | 206.6 | 81 | 0 | 116.1908 | 39.8875 | 2021-10-14 10:51 | 217769 | 0.0010448 | 1
7730 | 42.144 | 101 | 8 | 6 | 598 | 1.4 | 2.8 | 26.4 | 205.9 | 81 | 0 | 116.1909 | 39.8875 | 2021-10-14 10:51 | 217769 | 0.0010448 | 1
7730 | 40.722 | 101 | 8 | 6 | 600 | 1.4 | 2.3 | 26.4 | 206.6 | 81 | 0 | 116.1911 | 39.8875 | 2021-10-14 10:51 | 217769 | 0.0010448 | 1
7730 | 37.558 | 101 | 9 | 6 | 598.5 | 1.4 | 1.7 | 26.4 | 206.1 | 81 | 0 | 116.1912 | 39.8875 | 2021-10-14 10:51 | 217769 | 0.0010448 | 1
7730 | 33.71 | 101 | 8 | 6 | 601 | 1.4 | 2.3 | 26.4 | 206.6 | 81 | 0 | 116.1913 | 39.8875 | 2021-10-14 10:51 | 217769 | 0.0010448 | 1
7730 | 28.882 | 101 | 9 | 6 | 597.5 | 1.45 | 1.7 | 26.4 | 205.9 | 81 | 0 | 116.1915 | 39.8875 | 2021-10-14 10:51 | 217769 | 0.0010821 | 1
7730 | 24.878 | 101 | 9 | 6 | 600.5 | 1.4 | 1.7 | 26.4 | 207.1 | 81 | 0 | 116.1916 | 39.8875 | 2021-10-14 10:51 | 217769 | 0.0010448 | 1.632
7730 | 19.378 | 101 | 9 | 6 | 597.5 | 1.45 | 1.7 | 26.4 | 206.1 | 81 | 0 | 116.1917 | 39.8875 | 2021-10-14 10:51 | 217769 | 0.0010821 | 1
7730 | 13.558 | 101 | 9 | 6 | 601 | 1.45 | 1.3 | 26.4 | 207 | 81 | 0 | 116.1918 | 39.8875 | 2021-10-14 10:51 | 217769 | 0.0010821 | 1
7730 | 7.328 | 101 | 9 | 6 | 602 | 1.45 | 1.7 | 26.4 | 207.6 | 81 | 0 | 116.1919 | 39.8875 | 2021-10-14 10:51 | 217769 | 0.0010821 | 1
7730 | 2.121 | 101 | 9 | 6 | 598.5 | 1.45 | 1.8 | 26.4 | 206.1 | 81 | 0 | 116.192 | 39.8875 | 2021-10-14 10:51 | 217769 | 0.0010821 | 1
7730 | 1.019 | 101 | 9 | 6 | 600 | 1.45 | 1.8 | 26.4 | 206.9 | 81 | 0 | 116.192 | 39.8874 | 2021-10-14 10:51 | 217769 | 0.0010821 | 1
7730 | 0 | 101 | 9 | 6 | 599 | 1.45 | 1.8 | 26.4 | 206.2 | 81 | 0 | 116.192 | 39.8874 | 2021-10-14 10:51 | 217769 | 0.0010821 | 1
7730 | 0 | 101 | 9 | 6 | 600 | 1.5 | 1.3 | 26.4 | 206.6 | 81 | 0 | 116.192 | 39.8875 | 2021-10-14 10:51 | 217769 | 0.0011194 | 1
7730 | 0 | 101 | 9 | 6 | 600.5 | 1.5 | 0.3 | 26.4 | 206.9 | 81 | 0 | 116.192 | 39.8875 | 2021-10-14 10:51 | 217769 | 0.0011194 | 1
7730 | 0 | 101 | 9 | 6 | 599 | 1.5 | 0.9 | 26.4 | 206.3 | 81 | 0 | 116.192 | 39.8875 | 2021-10-14 10:51 | 217769 | 0.0011194 | 1
7730 | 0 | 101 | 9 | 6 | 600 | 1.5 | 1.3 | 26.4 | 206.8 | 81 | 0 | 116.192 | 39.8875 | 2021-10-14 10:51 | 217769 | 0.0011194 | 1.109
7730 | 0 | 101 | 9 | 6 | 600 | 1.5 | 1.3 | 26.4 | 206.6 | 81 | 0 | 116.192 | 39.8875 | 2021-10-14 10:51 | 217769 | 0.0011194 | 1
7730 | 0 | 101 | 9 | 6 | 600.5 | 1.5 | 1.8 | 26.4 | 206.8 | 81 | 0 | 116.192 | 39.8875 | 2021-10-14 10:51 | 217769 | 0.0011194 | 1
7730 | 0 | 101 | 9 | 6 | 601 | 1.5 | 1.8 | 26.4 | 206.8 | 81 | 0 | 116.192 | 39.8875 | 2021-10-14 10:51 | 217769 | 0.0011194 | 1
7730 | 0.769 | 101 | 9 | 6 | 599 | 1.5 | 1.3 | 26.4 | 206 | 81 | 0 | 116.192 | 39.8875 | 2021-10-14 10:51 | 217769 | 0.0011194 | 1
7730 | 0.687 | 101 | 9 | 6 | 600.5 | 1.5 | 1.3 | 26.4 | 206.4 | 81 | 0 | 116.192 | 39.8875 | 2021-10-14 10:52 | 217769 | 0.0011194 | 1
7730 | 0 | 101 | 9 | 6 | 600 | 1.5 | 1.3 | 26.4 | 206.8 | 81 | 0 | 116.192 | 39.8875 | 2021-10-14 10:52 | 217769 | 0.0011194 | 1
7730 | 0.417 | 101 | 60 | 6 | 656.5 | 2.85 | 1.3 | 26.4 | 213.9 | 81 | 0 | 116.192 | 39.8875 | 2021-10-14 10:52 | 217769 | 0.0021269 | 1
7730 | 4.386 | 101 | 38 | 6 | 857.5 | 8.25 | -0.6 | 26.4 | 294.1 | 81 | 0 | 116.192 | 39.8875 | 2021-10-14 10:52 | 217769 | 0.0061567 | 1
7730 | 8.031 | 101 | 51 | 9 | 1507 | 24 | -6.1 | 26.4 | 582.1 | 81 | 0 | 116.192 | 39.8875 | 2021-10-14 10:52 | 217769 | 0.01791 | 1
7730 | 10.636 | 101 | 0 | 11 | 1787.5 | 0 | 93.6 | 26.4 | 831.9 | 81 | 0 | 116.192 | 39.8875 | 2021-10-14 10:52 | 217769 | 0 | 0.969
7730 | 11.738 | 101 | 0 | 8 | 1252 | 0 | 231.5 | 26.4 | 537.6 | 81 | 0 | 116.192 | 39.8875 | 2021-10-14 10:52 | 217769 | 0 | 1
7730 | 13.3 | 101 | 50 | 7 | 998 | 11.8 | 96.1 | 26.4 | 381.7 | 80 | 0 | 116.192 | 39.8875 | 2021-10-14 10:52 | 217769.1 | 0.008806 | 1
7730 | 15.351 | 101 | 48 | 7 | 1146 | 19.35 | 25.7 | 26.4 | 477.5 | 80 | 0 | 116.192 | 39.8875 | 2021-10-14 10:52 | 217769.1 | 0.01444 | 1
7730 | 17.015 | 101 | 5 | 8 | 1256 | 3.4 | 72.7 | 26.4 | 510.5 | 80 | 0 | 116.192 | 39.8875 | 2021-10-14 10:52 | 217769.1 | 0.0025373 | 1
7730 | 16.613 | 101 | 5 | 8 | 1232.5 | 1.85 | 213.3 | 26.4 | 477.4 | 80 | 0 | 116.1921 | 39.8875 | 2021-10-14 10:52 | 217769.1 | 0.0013806 | 1
7730 | 16.472 | 101 | 4 | 8 | 1220 | 1.4 | 138.3 | 26.4 | 465.5 | 80 | 0 | 116.1921 | 39.8875 | 2021-10-14 10:52 | 217769.1 | 0.0010448 | 1
7730 | 16.324 | 101 | 6 | 8 | 1209.5 | 2.05 | 68.5 | 26.4 | 458.6 | 80 | 0 | 116.1922 | 39.8875 | 2021-10-14 10:52 | 217769.1 | 0.0015299 | 1
7730 | 16.304 | 101 | 9 | 8 | 1211 | 3.25 | 41.2 | 26.4 | 455 | 80 | 0 | 116.1922 | 39.8875 | 2021-10-14 10:52 | 217769.1 | 0.0024254 | 1
7730 | 16.375 | 101 | 6 | 8 | 1214.5 | 2.5 | 30.4 | 26.4 | 457.3 | 80 | 0 | 116.1923 | 39.8875 | 2021-10-14 10:52 | 217769.1 | 0.0018657 | 1
7730 | 15.484 | 101 | 0 | 8 | 1144.5 | 0 | 27.1 | 26.4 | 435.2 | 80 | 0 | 116.1923 | 39.8875 | 2021-10-14 10:52 | 217769.1 | 0 | 0.176
7730 | 13.859 | 101 | 1 | 6 | 792 | 0 | 23.6 | 26.4 | 311.1 | 80 | 0 | 116.1924 | 39.8875 | 2021-10-14 10:52 | 217769.1 | 0 | 1
7730 | 12.128 | 101 | 8 | 6 | 647 | 1.4 | 16.9 | 26.4 | 234.3 | 80 | 0 | 116.1925 | 39.8875 | 2021-10-14 10:52 | 217769.1 | 0.0010448 | 1
7730 | 12.839 | 101 | 50 | 7 | 978.5 | 18.3 | 12.6 | 26.4 | 355.5 | 80 | 0 | 116.1925 | 39.8875 | 2021-10-14 10:52 | 217769.1 | 0.013657 | 1
7730 | 15.953 | 101 | 53 | 8 | 1195 | 22.05 | -12.9 | 26.4 | 492.9 | 80 | 0 | 116.1926 | 39.8875 | 2021-10-14 10:52 | 217769.1 | 0.016455 | 1
7730 | 19.41 | 101 | 71 | 9 | 1454.5 | 35.25 | 111.8 | 26.4 | 704.5 | 80 | 0 | 116.1926 | 39.8875 | 2021-10-14 10:52 | 217769.1 | 0.026306 | 1
7730 | 23.476 | 101 | 68 | 10 | 1760 | 41.6 | 380.4 | 26.4 | 1082.9 | 80 | 0 | 116.1927 | 39.8875 | 2021-10-14 10:52 | 217769.1 | 0.031045 | 1
7730 | 24.628 | 101 | 0 | 9 | 1430 | 0 | 528.5 | 26.4 | 698.2 | 80 | 0 | 116.1927 | 39.8875 | 2021-10-14 10:52 | 217769.1 | 0 | 1
7730 | 26.351 | 101 | 70 | 9 | 1457 | 35.45 | 183.2 | 32.4 | 707.4 | 80 | 0 | 116.1928 | 39.8875 | 2021-10-14 10:52 | 217769.1 | 0.026455 | 1
7730 | 29.425 | 101 | 75 | 10 | 1628.5 | 42.2 | 259.6 | 32.4 | 998.4 | 80 | 0 | 116.1928 | 39.8875 | 2021-10-14 10:52 | 217769.1 | 0.031493 | 1
7730 | 33.332 | 101 | 90 | 11 | 1833.5 | 60 | 483.2 | 32.4 | 1358.7 | 80 | 0 | 116.1929 | 39.8875 | 2021-10-14 10:52 | 217769.1 | 0.044776 | 1.594
7730 | 34.933 | 101 | 0 | 11 | 1733 | 0 | 539.5 | 26.4 | 1081.1 | 80 | 0 | 116.193 | 39.8875 | 2021-10-14 10:52 | 217769.1 | 0 | 1
7730 | 35.523 | 101 | 72 | 9 | 1435 | 35.45 | 286.9 | 26.4 | 712.3 | 80 | 0 | 116.1931 | 39.8875 | 2021-10-14 10:52 | 217769.2 | 0.026455 | 1
7730 | 37.949 | 101 | 97 | 9 | 1555 | 54.35 | 115.5 | 26.4 | 1007.8 | 80 | 0 | 116.1931 | 39.8875 | 2021-10-14 10:52 | 217769.2 | 0.04056 | 1
7730 | 40.984 | 101 | 94 | 10 | 1673.5 | 57.5 | 433.6 | 26.4 | 1289.9 | 80 | 0 | 116.1932 | 39.8874 | 2021-10-14 10:52 | 217769.2 | 0.04291 | 1
7730 | 43.308 | 101 | 90 | 10 | 1781.5 | 58.65 | 548.7 | 26.4 | 1328.1 | 80 | 0 | 116.1933 | 39.8874 | 2021-10-14 10:52 | 217769.2 | 0.043769 | 1
7730 | 45.71 | 101 | 53 | 11 | 1869 | 40.35 | 547.6 | 32.4 | 1394.6 | 80 | 0 | 116.1935 | 39.8874 | 2021-10-14 10:52 | 217769.2 | 0.030112 | 1
7730 | 44.14 | 101 | 0 | 11 | 1799 | 0 | 489.8 | 26.4 | 860.5 | 80 | 0 | 116.1936 | 39.8874 | 2021-10-14 10:52 | 217769.2 | 0 | 1
7730 | 39.222 | 101 | 0 | 9 | 1339 | 0 | 124.4 | 26.4 | 588.4 | 80 | 0 | 116.1937 | 39.8874 | 2021-10-14 10:52 | 217769.2 | 0 | 1
7730 | 34.464 | 101 | 0 | 7 | 950 | 0 | 47.1 | 26.4 | 382.9 | 80 | 0 | 116.1939 | 39.8874 | 2021-10-14 10:52 | 217769.2 | 0 | 1
7730 | 28.113 | 101 | 5 | 6 | 699 | 1.05 | 23.5 | 26.4 | 262.6 | 80 | 0 | 116.194 | 39.8874 | 2021-10-14 10:52 | 217769.2 | 0.00078358 | 1.025
7730 | 24.437 | 101 | 7 | 6 | 635.5 | 1.2 | 18.3 | 26.4 | 226.7 | 80 | 0 | 116.1942 | 39.8874 | 2021-10-14 10:52 | 217769.3 | 0.00089552 | 1
7730 | 21.46 | 101 | 8 | 6 | 608 | 1.3 | 15.4 | 26.4 | 212.1 | 80 | 0 | 116.1943 | 39.8874 | 2021-10-14 10:52 | 217769.3 | 0.00097015 | 1
7730 | 19.789 | 101 | 8 | 6 | 601.5 | 1.3 | 13.2 | 26.4 | 208 | 80 | 0 | 116.1944 | 39.8874 | 2021-10-14 10:52 | 217769.3 | 0.00097015 | 1
7730 | 19.14 | 101 | 4 | 6 | 748 | 0.9 | 9.9 | 26.4 | 271.7 | 81 | 0 | 116.1945 | 39.8874 | 2021-10-14 10:52 | 217769.3 | 0.00067164 | 1
7730 | 18.679 | 101 | 6 | 6 | 653.5 | 1.25 | 7.5 | 26.4 | 230.1 | 80 | 0 | 116.1946 | 39.8874 | 2021-10-14 10:52 | 217769.3 | 0.00093284 | 1
7730 | 14.902 | 101 | 7 | 6 | 616.5 | 1.25 | 5.1 | 26.4 | 214.8 | 80 | 0 | 116.1947 | 39.8874 | 2021-10-14 10:52 | 217769.3 | 0.00093284 | 1
7730 | 11.144 | 101 | 7 | 6 | 606.5 | 1.3 | 5.1 | 32.4 | 209.2 | 81 | 0 | 116.1947 | 39.8875 | 2021-10-14 10:52 | 217769.3 | 0.00097015 | 1
7730 | 8.191 | 101 | 8 | 6 | 601 | 1.3 | 5.1 | 26.4 | 206.7 | 81 | 0 | 116.1948 | 39.8875 | 2021-10-14 10:52 | 217769.3 | 0.00097015 | 1
7730 | 7.55 | 101 | 10 | 6 | 598 | 1.3 | 4.7 | 26.4 | 205.7 | 81 | 0 | 116.1948 | 39.8875 | 2021-10-14 10:52 | 217769.3 | 0.00097015 | 1
7730 | 9.914 | 101 | 62 | 6 | 751 | 18.65 | 2.8 | 26.4 | 271.6 | 81 | 0 | 116.1948 | 39.8875 | 2021-10-14 10:52 | 217769.3 | 0.013918 | 0.769
7730 | 12.796 | 101 | 51 | 6 | 949 | 18.05 | -40.9 | 26.4 | 370.6 | 81 | 0 | 116.1949 | 39.8875 | 2021-10-14 10:52 | 217769.3 | 0.01347 | 1
7730 | 13.878 | 101 | 21 | 7 | 1023 | 8.85 | 55.4 | 26.4 | 404.9 | 81 | 0 | 116.1949 | 39.8875 | 2021-10-14 10:52 | 217769.3 | 0.0066045 | 1
7730 | 13.109 | 101 | 13 | 7 | 957.5 | 3.7 | 184.3 | 26.4 | 362.9 | 81 | 0 | 116.195 | 39.8875 | 2021-10-14 10:52 | 217769.3 | 0.0027612 | 1
7730 | 11.464 | 101 | 15 | 6 | 849.5 | 3.9 | 200.3 | 26.4 | 314.6 | 81 | 0 | 116.195 | 39.8875 | 2021-10-14 10:52 | 217769.3 | 0.0029104 | 1
7730 | 9.992 | 101 | 5 | 6 | 726 | 3.3 | 139.1 | 26.4 | 267.6 | 81 | 0 | 116.195 | 39.8875 | 2021-10-14 10:52 | 217769.3 | 0.0024627 | 1
7730 | 8.542 | 101 | 7 | 6 | 727 | 1.45 | 98.2 | 26.4 | 263.1 | 81 | 0 | 116.195 | 39.8875 | 2021-10-14 10:52 | 217769.3 | 0.0010821 | 1
7730 | 7.371 | 101 | 14 | 6 | 620.5 | 1.15 | 70.6 | 26.4 | 217.8 | 81 | 1 | 116.1951 | 39.8875 | 2021-10-14 10:52 | 217769.3 | 0.00085821 | 1
7730 | 7.218 | 101 | 41 | 6 | 647.5 | 8.4 | 55.8 | 26.4 | 236 | 81 | 0 | 116.1951 | 39.8875 | 2021-10-14 10:52 | 217769.3 | 0.0062687 | 1
7730 | 8.121 | 101 | 15 | 6 | 869 | 7.6 | 28.6 | 26.4 | 306.6 | 81 | 0 | 116.1951 | 39.8874 | 2021-10-14 10:52 | 217769.3 | 0.0056716 | 1
7730 | 5.156 | 101 | 3 | 6 | 825.5 | 1.25 | 23.3 | 26.4 | 305.1 | 81 | 0 | 116.1951 | 39.8874 | 2021-10-14 10:52 | 217769.3 | 0.00093284 | 0.711
7730 | 6.367 | 101 | 71 | 6 | 764.5 | 23.4 | 41.5 | 32.4 | 317.1 | 81 | 0 | 116.1951 | 39.8874 | 2021-10-14 10:52 | 217769.3 | 0.017463 | 1
7730 | 9.164 | 101 | 64 | 6 | 704 | 17.35 | 53 | 32.4 | 275.8 | 82 | 0 | 116.1952 | 39.8874 | 2021-10-14 10:52 | 217769.3 | 0.012948 | 1
7730 | 12.148 | 101 | 43 | 6 | 901.5 | 14.1 | 94.8 | 26.4 | 368 | 82 | 0 | 116.1952 | 39.8874 | 2021-10-14 10:52 | 217769.3 | 0.010522 | 1
7730 | 12.539 | 101 | 29 | 7 | 947 | 9 | 235.9 | 26.4 | 367.9 | 82 | 0 | 116.1952 | 39.8873 | 2021-10-14 10:52 | 217769.3 | 0.0067164 | 1
7730 | 13.187 | 101 | 41 | 7 | 1012 | 10.45 | 371.7 | 26.4 | 375.7 | 82 | 0 | 116.1952 | 39.8873 | 2021-10-14 10:53 | 217769.3 | 0.0077985 | 1
7730 | 13.789 | 101 | 9 | 7 | 1020 | 2.9 | 383.6 | 26.4 | 383.6 | 82 | 0 | 116.1952 | 39.8873 | 2021-10-14 10:53 | 217769.3 | 0.0021642 | 1
7730 | 13.218 | 101 | 6 | 7 | 992 | 1.85 | 342.9 | 26.4 | 362.9 | 82 | 0 | 116.1952 | 39.8872 | 2021-10-14 10:53 | 217769.3 | 0.0013806 | 1
7730 | 12.957 | 101 | 8 | 7 | 961.5 | 2.4 | 238.5 | 26.4 | 353.9 | 82 | 0 | 116.1952 | 39.8872 | 2021-10-14 10:53 | 217769.3 | 0.001791 | 1
7730 | 12.437 | 101 | 11 | 7 | 927.5 | 2.4 | 140.3 | 26.4 | 339.1 | 82 | 0 | 116.1952 | 39.8872 | 2021-10-14 10:53 | 217769.4 | 0.001791 | 1
7730 | 12.66 | 101 | 18 | 7 | 897.5 | 5.05 | 82 | 26.4 | 340.4 | 82 | 0 | 116.1952 | 39.8871 | 2021-10-14 10:53 | 217769.4 | 0.0037687 | 1.398
7730 | 12.148 | 101 | 18 | 6 | 921.5 | 5.55 | 56 | 26.4 | 333.9 | 82 | 0 | 116.1952 | 39.8871 | 2021-10-14 10:53 | 217769.4 | 0.0041418 | 1
7730 | 12.257 | 101 | 15 | 6 | 905.5 | 4.95 | 51.7 | 26.4 | 332.5 | 82 | 0 | 116.1952 | 39.887 | 2021-10-14 10:53 | 217769.4 | 0.003694 | 1
7730 | 11.777 | 101 | 0 | 6 | 866 | 0 | 58.6 | 26.4 | 316.7 | 82 | 0 | 116.1952 | 39.887 | 2021-10-14 10:53 | 217769.4 | 0 | 1
7730 | 11.554 | 101 | 0 | 6 | 731 | 0 | 65.4 | 26.4 | 275.4 | 82 | 0 | 116.1952 | 39.887 | 2021-10-14 10:53 | 217769.4 | 0 | 1
7730 | 12.296 | 101 | 8 | 6 | 606 | 1.3 | 59 | 26.4 | 214.4 | 82 | 0 | 116.1953 | 39.887 | 2021-10-14 10:53 | 217769.4 | 0.00097015 | 1
7730 | 12.468 | 101 | 9 | 6 | 597.5 | 1.4 | 48.6 | 26.4 | 207.7 | 82 | 0 | 116.1953 | 39.8869 | 2021-10-14 10:53 | 217769.4 | 0.0010448 | 1
7730 | 12.449 | 101 | 9 | 5 | 597.5 | 1.45 | 35.1 | 26.4 | 206.8 | 83 | 0 | 116.1953 | 39.8869 | 2021-10-14 10:53 | 217769.4 | 0.0010821 | 1
7730 | 11.835 | 101 | 10 | 5 | 596 | 1.55 | 24.6 | 26.4 | 205.7 | 83 | 0 | 116.1954 | 39.8869 | 2021-10-14 10:53 | 217769.4 | 0.0011567 | 1
7730 | 11.656 | 101 | 10 | 5 | 598.5 | 1.6 | 16.6 | 26.4 | 206.3 | 83 | 0 | 116.1954 | 39.8869 | 2021-10-14 10:53 | 217769.4 | 0.001194 | 1
7730 | 12.136 | 101 | 10 | 5 | 601.5 | 1.6 | 12.7 | 26.4 | 207.2 | 83 | 0 | 116.1955 | 39.8869 | 2021-10-14 10:53 | 217769.4 | 0.001194 | 1.081
7730 | 11.656 | 101 | 10 | 5 | 599 | 1.6 | 11.4 | 26.4 | 206.1 | 83 | 0 | 116.1955 | 39.8869 | 2021-10-14 10:53 | 217769.4 | 0.001194 | 1
7730 | 12.949 | 101 | 9 | 6 | 607 | 1.5 | 10 | 26.4 | 209.2 | 83 | 0 | 116.1956 | 39.8869 | 2021-10-14 10:53 | 217769.4 | 0.0011194 | 1
7730 | 12.078 | 101 | 9 | 6 | 605.5 | 1.45 | 8.5 | 26.4 | 208.6 | 83 | 0 | 116.1956 | 39.8869 | 2021-10-14 10:53 | 217769.4 | 0.0010821 | 1
7730 | 11.777 | 101 | 9 | 5 | 600.5 | 1.45 | 7.1 | 26.4 | 207.4 | 83 | 0 | 116.1957 | 39.8869 | 2021-10-14 10:53 | 217769.4 | 0.0010821 | 1
7730 | 10.875 | 101 | 9 | 5 | 600.5 | 1.45 | 6.6 | 26.4 | 206.3 | 83 | 0 | 116.1957 | 39.8868 | 2021-10-14 10:53 | 217769.4 | 0.0010821 | 1
7730 | 11.066 | 101 | 10 | 5 | 596 | 1.55 | 6.6 | 26.4 | 205.3 | 83 | 0 | 116.1957 | 39.8868 | 2021-10-14 10:53 | 217769.4 | 0.0011567 | 1
7730 | 12.289 | 101 | 9 | 5 | 605 | 1.5 | 5.6 | 26.4 | 207.9 | 83 | 0 | 116.1957 | 39.8868 | 2021-10-14 10:53 | 217769.4 | 0.0011194 | 1
7730 | 11.125 | 101 | 9 | 5 | 602.5 | 1.45 | 4.2 | 26.4 | 207.9 | 83 | 0 | 116.1958 | 39.8868 | 2021-10-14 10:53 | 217769.4 | 0.0010821 | 1
7730 | 10.976 | 101 | 9 | 5 | 603.5 | 1.45 | 4.2 | 26.4 | 207.4 | 83 | 0 | 116.1958 | 39.8868 | 2021-10-14 10:53 | 217769.4 | 0.0010821 | 1
7730 | 10.843 | 101 | 9 | 5 | 601 | 1.45 | 4.2 | 26.4 | 206.9 | 83 | 0 | 116.1959 | 39.8868 | 2021-10-14 10:53 | 217769.4 | 0.0010821 | 1.212
7730 | 10.675 | 101 | 9 | 5 | 600 | 1.45 | 4.2 | 26.4 | 206.7 | 83 | 0 | 116.1959 | 39.8868 | 2021-10-14 10:53 | 217769.4 | 0.0010821 | 1
7730 | 10.554 | 101 | 9 | 5 | 598 | 1.45 | 4.2 | 26.4 | 205.8 | 83 | 0 | 116.1959 | 39.8867 | 2021-10-14 10:53 | 217769.4 | 0.0010821 | 1
7730 | 10.324 | 101 | 10 | 5 | 597.5 | 1.55 | 3.6 | 26.4 | 205.3 | 83 | 0 | 116.196 | 39.8867 | 2021-10-14 10:53 | 217769.4 | 0.0011567 | 1
7730 | 10.054 | 101 | 10 | 5 | 598.5 | 1.6 | 4.2 | 26.4 | 206 | 83 | 0 | 116.196 | 39.8867 | 2021-10-14 10:53 | 217769.4 | 0.001194 | 1
7730 | 9.734 | 101 | 10 | 5 | 600 | 1.65 | 4.2 | 26.4 | 206.1 | 83 | 0 | 116.196 | 39.8867 | 2021-10-14 10:53 | 217769.4 | 0.0012313 | 1
7730 | 9.535 | 101 | 10 | 5 | 600 | 1.65 | 3.6 | 26.4 | 207.1 | 83 | 0 | 116.1961 | 39.8867 | 2021-10-14 10:53 | 217769.4 | 0.0012313 | 1
7730 | 9.234 | 101 | 9 | 5 | 610 | 1.5 | 3.6 | 26.4 | 210.4 | 83 | 0 | 116.1961 | 39.8867 | 2021-10-14 10:53 | 217769.4 | 0.0011194 | 1
7730 | 8.703 | 101 | 9 | 5 | 604.5 | 1.45 | 3.6 | 26.4 | 208.4 | 83 | 0 | 116.1961 | 39.8867 | 2021-10-14 10:53 | 217769.4 | 0.0010821 | 1
7730 | 7.519 | 101 | 9 | 5 | 599.5 | 1.45 | 3.6 | 26.4 | 206.7 | 83 | 0 | 116.1961 | 39.8866 | 2021-10-14 10:53 | 217769.4 | 0.0010821 | 1
7730 | 7.32 | 101 | 9 | 5 | 600 | 1.45 | 3.6 | 26.4 | 206.2 | 83 | 0 | 116.1961 | 39.8866 | 2021-10-14 10:53 | 217769.4 | 0.0010821 | 0.766
7730 | 6.707 | 101 | 9 | 5 | 598.5 | 1.45 | 4.2 | 26.4 | 205.9 | 83 | 0 | 116.1961 | 39.8866 | 2021-10-14 10:53 | 217769.5 | 0.0010821 | 1
7730 | 6.699 | 101 | 10 | 5 | 593.5 | 1.6 | 4.2 | 26.4 | 204.1 | 83 | 0 | 116.1961 | 39.8866 | 2021-10-14 10:53 | 217769.5 | 0.001194 | 1
7730 | 6.359 | 101 | 9 | 6 | 606.5 | 1.55 | 4.2 | 26.4 | 208.4 | 83 | 0 | 116.1961 | 39.8866 | 2021-10-14 10:53 | 217769.5 | 0.0011567 | 1
7730 | 5.445 | 101 | 9 | 5 | 602 | 1.5 | 4.7 | 26.4 | 207.2 | 82 | 0 | 116.1961 | 39.8866 | 2021-10-14 10:53 | 217769.5 | 0.0011194 | 1
7730 | 4.734 | 101 | 9 | 6 | 601.5 | 1.5 | 4.7 | 32.4 | 207.4 | 82 | 0 | 116.1961 | 39.8866 | 2021-10-14 10:53 | 217769.5 | 0.0011194 | 1
7730 | 3.285 | 101 | 9 | 6 | 602.5 | 1.45 | 5.1 | 26.4 | 207.2 | 82 | 0 | 116.1961 | 39.8866 | 2021-10-14 10:53 | 217769.5 | 0.0010821 | 1
7730 | 2.882 | 101 | 10 | 6 | 594.5 | 1.5 | 5.1 | 26.4 | 205.1 | 82 | 0 | 116.1961 | 39.8866 | 2021-10-14 10:53 | 217769.5 | 0.0011194 | 1
7730 | 2.25 | 101 | 10 | 6 | 597.5 | 1.6 | 4.7 | 26.4 | 205.4 | 82 | 0 | 116.1961 | 39.8866 | 2021-10-14 10:53 | 217769.5 | 0.001194 | 1
7730 | 2.05 | 101 | 10 | 6 | 602.5 | 1.6 | 4.7 | 26.4 | 207 | 82 | 0 | 116.1961 | 39.8866 | 2021-10-14 10:53 | 217769.5 | 0.001194 | 1
7730 | 1.21 | 101 | 9 | 6 | 603 | 1.45 | 5.1 | 26.4 | 207.2 | 82 | 0 | 116.1961 | 39.8866 | 2021-10-14 10:53 | 217769.5 | 0.0010821 | 1.284
7730 | 0 | 101 | 0 | 6 | 587.5 | 0 | 5.1 | 26.4 | 205.6 | 82 | 0 | 116.1961 | 39.8866 | 2021-10-14 10:53 | 217769.5 | 0 | 1
7730 | 0 | 101 | 0 | 5 | 312.5 | 0 | 5.1 | 26.4 | 112.6 | 81 | 0 | 116.1961 | 39.8866 | 2021-10-14 10:53 | 217769.5 | 0 | 1
7730 | 0 | 101 | 0 | 5 | 92.5 | 0 | 5.1 | 26.4 | 32.9 | 81 | 0 | 116.1961 | 39.8866 | 2021-10-14 10:53 | 217769.5 | 0 | 1
7730 | 0 | 101 | 0 | 5 | 42.5 | 0 | 5.1 | 26.4 | 14.4 | 81 | 0 | 116.1961 | 39.8866 | 2021-10-14 10:53 | 217769.5 | 0 | 1
7730 | 0 | 101 | 0 | 5 | 0 | 0 | 5.1 | 26.4 | 0 | 81 | 0 | 116.1961 | 39.8866 | 2021-10-14 10:53 | 217769.5 | 0 | 1
7730 | 0 | 101 | 0 | 5 | 0 | 0 | 5.1 | 26.4 | 0 | 81 | 0 | 116.1961 | 39.8866 | 2021-10-14 10:53 | 217769.5 | 0 | 1
7730 | 0 | 101 | 0 | 5 | 0 | 0 | 5.1 | 26.4 | 0 | 81 | 0 | 116.1961 | 39.8866 | 2021-10-14 10:53 | 217769.5 | 0 | 1
7730 | 0 | 101 | 0 | 5 | 0 | 0 | 5.1 | 26.4 | 0 | 81 | 0 | 116.1961 | 39.8866 | 2021-10-14 10:53 | 217769.5 | 0 | 1
7730 | 0 | 101 | 0 | 5 | 0 | 0 | 5.1 | 26.4 | 0 | 81 | 0 | 116.1961 | 39.8866 | 2021-10-14 10:53 | 217769.5 | 0 | 1